## 封-1招标工程量清单
中峰村油榨坪街村民议事中心
工程
招 标 工 程 量 清 单
招 标 人:
(单位盖章)
造价咨询人:
(单位盖章)
软件名称及版本号:博奥云计价软件
| 工程计价软件测评合格编号:2019J02 |  |  | 封-1

## 扉-1招标工程量清单
中峰村油榨坪街村民议事中心
工程
招 标 工 程 量 清 单
招标人: |  |  | 造价咨询人:
|  | (单位盖章) |  | (单位盖章)
法定代表人 或其授权人: |  |  | 法定代表人 或其授权人:
|  | (签字或盖章) |  | (签字或盖章)
编制人: |  |  | 复核人:
|  | (造价人员签字) |  | (造价工程师签字盖专用章)
编制时间: |  |  | 复核时间:
软件名称及版本号:博奥云计价软件
工程计价软件测评合格编号:2019J02 | [5 empty] | 扉-1

## 表-01总说明
总 说 明
工程名称:中峰村油榨坪街村民议事中心 | 第1页 共1页
一.工程概况
本工程为中峰村油榨坪街村民议事中心,位于资源县中峰镇。
二、编制依据
1.清单规范：《建设工程工程量清单计价规范 》（GB50500-2013）、《房屋建筑与装饰工程工程量计算规范》GB 50854-2013、《通用安装工程工程量计算规范》GB 50856-2013、《建设工程工程量计算规范(GB 50854～50862-2013)广西壮族自治区实施细则(修订本)》
2.施工期消耗量定额：2013年《广西壮族自治区建筑装饰装修工程消耗量定额》、2015年《广西壮族自治区安装工程消耗量定额》
3.《关于调整建设工程定额人工费及有关费率的通知》(桂建标【2023】7号)；
4.材料价格参照《桂林市建设工程造价信息》发布的2024年第8期资源县价格，资源县信息价没有的参照桂林市材料价格，信息价没有的参照市场价格。
5.项目距资源县县城约13公里，计算材料超运距3公里，10公里以上每公里增加运费为：砂、石0.58元/m3，水泥0.49元/t，钢材1.77元/t，标砖2.91元/千块，毛石0.39元/m3，商品砼4.85元/m3。
三、其他说明
本项目采用商品混凝土及预拌干混砂浆。
表-01

## 表-02建设项目投标报价汇总表
建设项目投标报价汇总表
工程名称:中峰村油榨坪街村民议事中心 |  |  | 第1页 共1页
序号 | 单项工程名称 | 金额(元) | 其中:(元)
|  |  | 暂估价 | 安全文明 施工费
1.1 | 中峰村油榨坪街村民议事中心
投标报价合计
表-02

## 表-03单项工程投标报价汇总表
单项工程投标报价汇总表
工程名称:中峰村油榨坪街村民议事中心 |  |  | 第1页 共1页
序号 | 单位工程名称 | 金额(元) | 其中:(元)
|  |  | 暂估价 | 安全文明 施工费
1.1.1 | 中峰村油榨坪街村民议事中心-建筑装饰工程
1.1.2 | 中峰村油榨坪街村民议事中心-安装工程
投标报价合计
表-03

## 表-04单位工程投标报价汇总表
单位工程投标报价汇总表
工程名称:中峰村油榨坪街村民议事中心 |  | 第1页 共1页
序号 | 汇总内容 | 金额(元) | 备注
中峰村油榨坪街村民议事中心-建筑装饰工程
1 | 分部分项工程和单价措施项目清单计价合计
1.1 | 其中:暂估价
2 | 总价措施项目清单计价合计
2.1 | 其中:安全文明施工费
3 | 其他项目清单计价合计
4 | 税前项目清单计价合计
5 | 规费
6 | 增值税
5a | 税后项目清单计价合计
7 | 工程总造价=1+2+3+4+5+6
中峰村油榨坪街村民议事中心-安装工程
1 | 分部分项工程和单价措施项目清单计价合计
1.1 | 其中:暂估价
2 | 总价措施项目清单计价合计
2.1 | 其中:安全文明施工费
3 | 其他项目清单计价合计
4 | 税前项目清单计价合计
5 | 规费
6 | 增值税
5a | 税后项目清单计价合计
7 | 工程总造价=1+2+3+4+5+6
工程项目汇总
1 | 分部分项工程和单价措施项目清单计价合计
1.1 | 其中:暂估价
2 | 总价措施项目清单计价合计
2.1 | 其中:安全文明施工费
3 | 其他项目清单计价合计
4 | 税前项目清单计价合计
5 | 规费
6 | 增值税
5a | 税后项目清单计价合计
7 | 工程总造价=1+2+3+4+5+6
表-04

## 表-08分部分项工程和单价措施项目清单与计价表
分部分项工程和单价措施项目清单与计价表
工程名称:中峰村油榨坪街村民议事中心 | [5 empty] | 第1页 共15页
序号 | 项目编码 | 项目名称及 项目特征描述 | 计量 单位 | 工程量 | 金额(元)
[5 empty] | 综合单价 | 合 价 | 其中： 暂估价
中峰村油榨坪街村民议事中心-建筑装饰工程
分部分项工程
A.1 土（石）方工程
1 | 010101003001 | 挖沟槽土方 土壤类别：三类土 挖土深度:1.5m以内 |  | 16.98
2 | 010101004001 | 挖基坑土方 土壤类别：三类土 挖土深度:1.5m以内 |  | 524.06
3 | 010103001001 | 回填方 土质、密实度要求：场内取土，满足设计 及施工规范要求 夯填：分层夯实 含土方运输 |  | 487.98
4 | 桂010104002001 | 基础钎插 扦插方式:机械钎插 扦插深度:5m | 孔 | 34
5 | 010103002001 | 余土弃置 1.废弃料品种:土方 2.弃土运距:按10KM计算 |  | 53.06
A.3 砌筑工程
6 | 010401004001 | 页岩烧结多孔砖墙 砖品种、规格、强度等级:MU10页岩烧结 多孔砖 墙体厚度:200mm 砂浆强度等级、配合比:M5.0混合砂浆， 采用预拌干混砂浆 |  | 46.85
7 | 010401004002 | 页岩烧结多孔砖墙 砖品种、规格、强度等级:MU10页岩烧结 多孔砖 墙体厚度:120mm 砂浆强度等级、配合比:M5.0混合砂浆， 采用预拌干混砂浆 |  | 0.49
A.4 混凝土及钢筋混凝土工程
8 | 010501001001 | 垫层 混凝土种类:泵送商品混凝土 混凝土强度等级:C15 |  | 5.24
9 | 010501003001 | 独立基础 混凝土种类:泵送商品混凝土 混凝土强度等级:C30 |  | 20.52
10 | 010502001001 | 矩形柱 混凝土种类：泵送商品混凝土 混凝土强度等级：C30 |  | 20.57
11 | 010502002001 | 构造柱 混凝土种类：非泵送商品混凝土 |  | 4.13
表-08
分部分项工程和单价措施项目清单与计价表
工程名称:中峰村油榨坪街村民议事中心 | [5 empty] | 第2页 共15页
序号 | 项目编码 | 项目名称及 项目特征描述 | 计量 单位 | 工程量 | 金额(元)
[5 empty] | 综合单价 | 合 价 | 其中： 暂估价
混凝土强度等级：C25
12 | 010503004001 | 圈梁 混凝土种类：非泵送商品混凝土 混凝土强度等级：C25 |  | 1.10
13 | 010503004002 | 圈梁 混凝土种类：非泵送商品混凝土 混凝土强度等级：C20 |  | 0.42
14 | 010503005001 | 过梁 混凝土种类：非泵送商品混凝土 混凝土强度等级：C25 |  | 1.12
15 | 010505001001 | 有梁板 混凝土种类：泵送商品混凝土 混凝土强度等级：C30 |  | 44.55
16 | 010505001002 | 有梁斜板 混凝土种类：泵送商品混凝土 混凝土强度等级：C30 |  | 32.38
17 | 010506001001 | 直形楼梯 混凝土种类：泵送商品混凝土 混凝土强度等级：C30 板厚度：100mm | ㎡ | 7.92
18 | 010506001002 | 直形楼梯 混凝土种类：泵送商品混凝土 混凝土强度等级：C30 板厚度：150mm | ㎡ | 5.46
19 | 010507005001 | 扶手、压顶 混凝土种类：非泵送商品混凝土 混凝土强度等级：C20 |  | 0.69
20 | 010507001001 | 散水 20厚1：2.5水泥砂浆抹面压光 60厚C15非泵商品混凝土 60厚中砂铺垫 素土夯实 | ㎡ | 39.76
21 | 010507001002 | 坡道 20厚1:2水泥砂浆面层，采用预拌干混砂 浆 15宽水泥金刚砂防滑条，横向中距90凸出 坡面4 100厚C15混凝土（非泵送） 150厚碎石垫层 素土夯实 详见图集13ZJ301 4/19 | ㎡ | 9.00
22 | 010515001001 | 现浇构件钢筋 钢筋种类、规格：圆钢HPB300 Φ10以内 | t | 0.087
23 | 010515001002 | 现浇构件钢筋 钢筋种类、规格：螺纹钢筋HRB400 10 以内 | t | 6.833
24 | 010515001003 | 现浇构件钢筋 | t | 8.803
表-08
分部分项工程和单价措施项目清单与计价表
工程名称:中峰村油榨坪街村民议事中心 | [5 empty] | 第3页 共15页
序号 | 项目编码 | 项目名称及 项目特征描述 | 计量 单位 | 工程量 | 金额(元)
[5 empty] | 综合单价 | 合 价 | 其中： 暂估价
钢筋种类、规格：螺纹钢筋HRB400 10 以上
25 | 桂010515011001 | 砌体加固筋 钢筋种类、规格:圆钢HPB300 Φ10以内 | t | 0.332
26 | 桂010516004001 | 钢筋电渣压力焊接 连接方式:焊接 | 个 | 212
27 | 010516003001 | 套筒直形螺纹钢筋接头 连接方式:机械连接 规格:φ32以内 | 个 | 14
A.7 屋面及防水工程
28 | 010901001001 | 屋面1 坡屋面 小青瓦 （板瓦盖六留四，用水泥膏固定 ） 25厚（最薄处）1:1:4水泥石灰麻刀砂浆 卧瓦，采用预拌干混砂浆 40厚C20细石混凝土内配3@50*50钢丝网 满铺0.4厚聚乙烯膜一层 | ㎡ | 190.20
29 | 010901001002 | 屋面2 坡屋面 小青瓦 （板瓦盖六留四，用水泥膏固定 ） 25厚（最薄处）1:1:4水泥石灰麻刀砂浆 卧瓦，采用预拌干混砂浆 30厚1:3水泥砂浆内配3@50*50钢丝网， 采用预拌干混砂浆 | ㎡ | 17.75
30 | 010902001001 | 屋面卷材防水 屋面1 坡屋面 1.5厚合成高分子防水卷材,（按产品施工 工艺） 1.5厚合成高分子防水涂膜,（按产品施工 工艺） 刷配套基层处理剂一道 15厚1:2.5水泥砂浆找平层，采用预拌干 混砂浆 | ㎡ | 204.23
31 | 010902001002 | 屋面卷材防水 屋面2 坡屋面 1.5厚合成高分子防水卷材,（按产品施工 工艺） 刷配套基层处理剂一道 15厚1:2.5水泥砂浆找平层，采用预拌干 混砂浆 | ㎡ | 24.02
32 | 010904001001 | 楼面卷材防水 部位：地、楼面（卫生间） 详见图集15ZJ001第29页楼201×F 0.7厚聚乙烯丙纶防水卷材（芯材厚度≥0 .5）用1.3厚专用配套粘结料满粘 20厚1:3水泥砂浆找平，采用预拌干混砂 浆 | ㎡ | 18.32
33 | 010904002001 | 楼面涂膜防水 部位：地面（卫生间） 详见图集15ZJ001第29页楼201×F | ㎡ | 18.32
表-08
分部分项工程和单价措施项目清单与计价表
工程名称:中峰村油榨坪街村民议事中心 | [5 empty] | 第4页 共15页
序号 | 项目编码 | 项目名称及 项目特征描述 | 计量 单位 | 工程量 | 金额(元)
[5 empty] | 综合单价 | 合 价 | 其中： 暂估价
1.5厚聚氨酯防水涂料 20厚1:3水泥砂浆找平，采用预拌干混砂 浆 324.8厚C10轻骨料混凝土填充层找坡，坡 向地漏
34 | 010103001002 | 楼面轻骨料混凝土回填 418.8厚C10轻骨料混凝土填充层找坡，坡 向地漏 |  | 2.04
35 | 010903002001 | 墙面涂膜防水 部位：卫生内墙面 1.5厚聚合物水泥防水涂料（｜型） | ㎡ | 26.55
36 | 010903002002 | 墙面涂膜防水 部位：外墙面 5厚干粉类聚合物水泥防水砂浆，中间压 入一层镀锌电焊网 | ㎡ | 336.89
37 | 010904002002 | 天棚涂膜防水 部位：卫生间的天棚 基础配套界面处理剂 3厚涂刮聚合物水泥防水砂浆 | ㎡ | 4.32
| 8. | A.8 保温、隔热、防腐工程
38 | 011001001001 | 保温隔热屋面 屋面1 坡屋面 62.5厚聚苯板保温隔热层 | ㎡ | 190.20
39 | 011001003001 | 保温隔热墙面 5厚外墙保温节能腻子 | ㎡ | 336.89
A.9 楼地面工程
40 | 011102003001 | 防滑地砖地面 部位：（用于除卫生间地面） 8厚防滑地砖铺实拍平 5厚1:1水泥砂浆结合层，采用预拌干混砂 浆 20厚1:3水泥砂浆找平，采用预拌干混砂 浆 30厚隔声砂浆 80厚C15垫层 | ㎡ | 109.93
41 | 011101001001 | 水泥砂浆楼面 详见图集15ZJ001 楼101 20厚1:2水泥砂浆抹面压光，采用预拌干 混砂浆 素水泥浆一遍 30厚隔声砂浆 | ㎡ | 92.35
42 | 011102003002 | 防滑地砖楼地面 部位：（卫生间） 详见图集15ZJ001第29页地201×F 8~14厚陶瓷地面砖 800×800铺实拍平， 水泥浆檫缝 25厚1:2水泥砂浆，采用预拌干混砂浆 80厚C15垫层 | ㎡ | 4.68
表-08
分部分项工程和单价措施项目清单与计价表
工程名称:中峰村油榨坪街村民议事中心 | [5 empty] | 第5页 共15页
序号 | 项目编码 | 项目名称及 项目特征描述 | 计量 单位 | 工程量 | 金额(元)
[5 empty] | 综合单价 | 合 价 | 其中： 暂估价
43 | 011106002001 | 防滑地砖楼梯面层 8厚防滑地砖铺实拍平 5厚1:1水泥砂浆结合层，采用预拌干混砂 浆 20厚1:3水泥砂浆找平，采用预拌干混砂 浆 30厚隔声砂浆 | ㎡ | 13.38
44 | 011105003001 | 块料踢脚线 1.部位：除卫生间外 详见图集15ZJ001第48页踢13 8~10厚面砖，水泥浆擦缝 3~4厚1:1水泥砂浆加水重20%建筑胶镶贴 ，采用预拌干混砂浆 17厚1:3水泥砂浆，采用预拌干混砂浆 高100mm | ㎡ | 11.05
A.10 墙、柱面工程
45 | 011201001001 | 砖墙面一般抹灰（外墙） 15厚1:3水泥砂浆，采用预拌干混砂浆 | ㎡ | 324.00
46 | 011201001002 | 砖墙面一般抹灰（内墙） 10厚2:1:6水泥石灰膏砂浆分遍抹平，采 用预拌干混砂浆 | ㎡ | 453.13
47 | 011201001003 | 墙面一般抹灰 部位：外墙内墙面 5厚抗裂砂浆 | ㎡ | 281.47
48 | 桂011204007001 | 块料墙面 用于外墙面 5厚仿古小青砖，陶瓷墙地砖胶粘剂粘贴 ，填缝剂填缝，勾缝，采用预拌干混砂浆 | ㎡ | 296.72
49 | 桂011204005001 | 石材墙面 用于外墙面 30厚自然面虎皮石，墙地砖胶粘剂粘贴， 填缝剂填缝，勾缝，采用预拌干混砂浆 | ㎡ | 40.17
50 | 桂011204007002 | 块料墙面 用于卫生间内墙面 15厚1:3水泥砂浆，采用预拌干混砂浆 3厚1:1水泥砂浆加水重20%建筑胶镶贴， 采用预拌干混砂浆 4-5厚釉面砖，白水泥浆擦缝 | ㎡ | 26.55
51 | 桂011201005001 | 墙面钉(挂)网 钢丝网 | ㎡ | 209.82
A.11 天棚工程
52 | 011301001001 | 天棚抹灰 部位：用于除卫生间外天棚 5厚1:1:4水泥石灰砂浆，采用预拌干混砂 浆 5厚1:0.5:3水泥石灰砂浆，采用预拌干混 砂浆 | ㎡ | 333.10
| 12. | A.12 门窗工程
表-08
分部分项工程和单价措施项目清单与计价表
工程名称:中峰村油榨坪街村民议事中心 | [5 empty] | 第6页 共15页
序号 | 项目编码 | 项目名称及 项目特征描述 | 计量 单位 | 工程量 | 金额(元)
[5 empty] | 综合单价 | 合 价 | 其中： 暂估价
53 | 010802001001 | 铝合金平开门 洞口面积＞2㎡ 铝合金型材壁厚：2.2mm铝合金 铝合金平开门采用70系列，防木色型 含安装及五金配件 符合设计要求施工 | ㎡ | 16.59
54 | 010802001002 | 铝合金组合门 洞口面积＞2㎡ 铝合金型材壁厚：2.2mm铝合金，玻璃采 用LOW-E中空玻璃(6mm+9A+6mm) 铝合金组合门采用防木色型 含安装及五金配件 符合设计要求施工 | ㎡ | 9.00
55 | 010807001001 | 铝合金推拉窗(不带亮) 1.90系列铝合金厚度≥1.8mm，玻璃采用L OW-E中空玻璃(6mm+9A+6mm),采用防木色 型材 2.含五金配件及运输 3.洞口面积＞2㎡ | ㎡ | 16.20
56 | 010807001002 | 铝合金推拉窗(不带亮) 1.90系列铝合金厚度≥1.8mm，玻璃采用L OW-E中空玻璃(6mm+9A+6mm)，采用防木色 型材 2.含五金配件及运输 3.洞口面积＜2㎡ | ㎡ | 35.28
A.13 油漆、涂料、裱糊工程
57 | 011406003001 | 天棚刮腻子 刮腻子两道 滚白色无机内墙涂料二遍（耐火等级A级 ） | ㎡ | 333.10
58 | 011406003002 | 墙面腻子 部位：除卫生间外内墙面 2厚面层耐水腻子分遍刮平 滚底漆一遍 滚白色无机内墙涂料二遍（耐火等级A级 ） | ㎡ | 435.13
| 14. | A.14 其他装饰工程
59 | 011503001001 | 镀锌方管楼梯栏杆 栏杆做法详20ZJ401-52-K1 扶手做法详20ZJ401-68-大样2 扶手起步做法详20ZJ401-9页 栏杆材料种类、规格：镀锌管50*50*3.5 、20*20*0.8镀锌管 扶手材料种类、规格：镀锌方管60*60*3 、50*50*1.5镀锌管 | m | 7.09
60 | 011503001002 | 走廊栏杆 1.部位：走廊栏杆 3.扶手：60*40*1.5镀锌钢管，面刷栗色 金属漆 4.小立杆：40*20*1.5镀锌钢管，面刷栗 色金属漆，净空@110 | m | 9.21
表-08
分部分项工程和单价措施项目清单与计价表
工程名称:中峰村油榨坪街村民议事中心 | [5 empty] | 第7页 共15页
序号 | 项目编码 | 项目名称及 项目特征描述 | 计量 单位 | 工程量 | 金额(元)
[5 empty] | 综合单价 | 合 价 | 其中： 暂估价
大立杆：60*40*3.5镀锌钢管，面刷栗色 金属漆 5.高度：1200mm
小 计
∑人工费
∑材料费
∑机械费
∑管理费
∑利 润
单价措施项目
| 011701 | 脚手架工程
61 | 桂011701002001 | 扣件式钢管里脚手架 3.6m以上 | ㎡ | 93.48
62 | 桂011701002002 | 扣件式钢管外脚手架 双排 10m以内 | ㎡ | 385.44
63 | 011701006001换001001001001 | 满堂脚手架 脚手架材质:钢管架 搭设方式:扣件式 搭设高度:3.9M | ㎡ | 93.24
64 | 011701006001 | 满堂脚手架 脚手架材质:钢管架 搭设方式:扣件式 搭设高度:4.84M | ㎡ | 91.92
65 | 桂011701010001 | 框架现浇混凝土运输道 运输道材质：钢管 结构类型：框架结构 泵送、非泵送：泵送 | ㎡ | 227.17
| 011702 | 混凝土模板及支架(撑)
66 | 011702001001 | 垫层 基础类型：基础垫层 模板材质:木模板 模板支撑材质:木支撑 | ㎡ | 8.49
67 | 011702001002 | 基础 基础类型：独立基础 模板材质:胶合模板 模板支撑材质:木支撑 | ㎡ | 36.24
68 | 011702002001 | 矩形柱 模板材质:胶合板模板 模板支撑材质:钢支撑 支撑高度：3.6m以内 | ㎡ | 66.41
69 | 011702002002 | 矩形柱 模板材质:胶合板模板 模板支撑材质:钢支撑 支撑高度：3.9m | ㎡ | 71.45
70 | 011702002003 | 矩形柱 | ㎡ | 68.99
表-08
分部分项工程和单价措施项目清单与计价表
工程名称:中峰村油榨坪街村民议事中心 | [5 empty] | 第8页 共15页
序号 | 项目编码 | 项目名称及 项目特征描述 | 计量 单位 | 工程量 | 金额(元)
[5 empty] | 综合单价 | 合 价 | 其中： 暂估价
模板材质:胶合板模板 模板支撑材质:钢支撑 支撑高度：4.84m 混凝土与模板接触面施工要求（清水面、 普通面）:普通面
71 | 011702003001 | 构造柱 模板材质:胶合板模板 模板支撑材质:木支撑 支撑高度：3.9m | ㎡ | 26.40
72 | 011702003002 | 构造柱 模板材质:胶合板模板 模板支撑材质:木支撑 支撑高度：4.84m | ㎡ | 26.64
73 | 011702008001 | 圈梁 模板材质:胶合板模板 模板支撑材质:木支撑 支撑高度：3.6m以内 | ㎡ | 16.46
74 | 011702009001 | 过梁 模板材质:胶合板模板 木支撑 | ㎡ | 19.01
75 | 011702014001 | 有梁板 模板材质:胶合板模板 模板支撑材质:钢支撑 支撑高度：3.9m | ㎡ | 447.24
76 | 011702014002 | 有梁斜板 模板材质:胶合板模板 模板支撑材质:钢支撑 支撑高度：4.84m | ㎡ | 309.42
77 | 011702024001 | 楼梯 模板材质:胶合板模板 模板支撑材质:钢支撑 | ㎡ | 13.38
78 | 011702028001 | 扶手、压顶 模板材质:木模板 模板支撑材质:木支撑 | m | 28.85
79 | 011702029001 | 散水 模板材质:木模板 模板支撑材质:木支撑 | ㎡ | 39.76
80 | 011702029002 | 坡道 模板材质:木模板 模板支撑材质:木支撑 | ㎡ | 9.00
| 011703 | 垂直运输
81 | 011703001001 | 垂直运输 | ㎡ | 227.17
| 011704 | 超高施工增加
| 011705 | 大型机械设备进出场及安拆
82 | 011705001001 | 大型机械设备进出场及安拆 | 台次 | 1
| 011706 | 施工排水、降水费
表-08
分部分项工程和单价措施项目清单与计价表
工程名称:中峰村油榨坪街村民议事中心 | [5 empty] | 第9页 共15页
序号 | 项目编码 | 项目名称及 项目特征描述 | 计量 单位 | 工程量 | 金额(元)
[5 empty] | 综合单价 | 合 价 | 其中： 暂估价
| 011708 | 混凝土运输及泵送工程
83 | 桂011708002001 | 混凝土泵送 |  | 134.20
| 011709 | 二次搬运费
| 011710 | 已完工程保护费
| 011711 | 夜间施工增加费
小 计
∑人工费
∑材料费
∑机械费
∑管理费
∑利 润
合 计
∑人工费
∑材料费
∑机械费
∑管理费
∑利 润
中峰村油榨坪街村民议事中心-安装工程
分部分项工程
电气设备安装工程
84 | 030404017001 | 总配电箱APZ 安装方式：距地1.5米明装 按箱内元件计价 | 台 | 1
85 | 030404017002 | 楼层照明箱 1AL/2AL 安装方式：距地1.8米暗装 按箱内元件计价 | 台 | 2
86 | 030404017003 | 应急照明分配箱 ADE 安装方式：距地1.8米明装 按箱内元件计价 | 台 | 1
87 | 030404034001 | 暗装单极开关 规格： 250V/10A 安装方式：距地1.3米暗装 | 个 | 1
88 | 030404034002 | 暗装双极开关 规格： 250V/10A 安装方式：距地1.3米暗装 | 个 | 10
89 | 030404035001 | 安全型插座(二三孔) 规格： 250V/10A 安装方式：距地1.3米暗装 | 个 | 15
表-08
分部分项工程和单价措施项目清单与计价表
工程名称:中峰村油榨坪街村民议事中心 | [5 empty] | 第10页 共15页
序号 | 项目编码 | 项目名称及 项目特征描述 | 计量 单位 | 工程量 | 金额(元)
[5 empty] | 综合单价 | 合 价 | 其中： 暂估价
90 | 030404035002 | 挂式空调电源插座（安全型） 规格： 250V/10A 安装方式：距地2.5米暗装 | 个 | 4
91 | 030404035003 | 柜式空调电源插座（安全型） 规格： 250V/10A 安装方式：距地0.5米暗装 | 个 | 2
92 | 030412005001 | 双管LED灯 双管荧光灯 安装方式：吸顶安装 | 套 | 20
93 | 030412001001 | LED吸顶灯 规格、型号：18W 安装方式：吸顶安装 | 套 | 5
94 | 030412001002 | 太阳能壁灯 规格、型号：24W 安装方式：距地2.5m壁装 | 套 | 1
95 | 030412001003 | 防水防尘灯 12W 安装方式：吸顶安装 | 套 | 2
96 | 030404033001 | 排气扇 安装方式：距地2.5m安装 | 台 | 2
97 | 030412001004 | A型双头壁挂应急照明灯 规格、型号：LED5W，供电时间＞60min, 自带蓄电池 安装方式：明装距地2.5米 | 套 | 4
98 | 030412001005 | A单向疏散指示标志灯 规格、型号：LED1W，供电时间＞60min, 自带蓄电池 安装方式：距地0.5米安装，距地2.5米吊 装 | 套 | 2
99 | 030412001006 | A型疏散出口标志灯 规格、型号：LED1W，供电时间＞60min, 自带蓄电池 安装方式：门上0.2米安装，梁下0.3米吊 装 | 套 | 2
100 | 030412001007 | A型多信息复核标志灯 规格、型号：LED1W，供电时间＞60min, 自带蓄电池 安装方式：门上0.2米安装，梁下0.3米吊 装 | 套 | 1
101 | 030411004001 | 电气配线 WDZN-BYJ-750V-2.5mm2 名称：铜芯交联低烟无卤阻燃耐火聚乙烯 绝缘电线 规格、型号：WDZN-BYJ-750V-2.5mm2 | m | 68.94
102 | 030411004002 | 电气配线 WDZN-BYJ-750V-4mm2 名称：铜芯交联低烟无卤阻燃耐火聚乙烯 绝缘电线 规格、型号：WDZN-BYJ-750V-4mm2 | m | 22.00
103 | 030411004003 | 电气配线 WDZ-BYJ-750V-2.5mm2 | m | 595.08
表-08
分部分项工程和单价措施项目清单与计价表
工程名称:中峰村油榨坪街村民议事中心 | [5 empty] | 第11页 共15页
序号 | 项目编码 | 项目名称及 项目特征描述 | 计量 单位 | 工程量 | 金额(元)
[5 empty] | 综合单价 | 合 价 | 其中： 暂估价
名称：铜芯交联低烟无卤阻燃聚乙烯绝缘 电线 规格、型号：WDZ-BYJ-750V-2.5mm2
104 | 030411004004 | 电气配线 WDZ-BYJ-750V-4mm2 名称：铜芯交联低烟无卤阻燃聚乙烯绝缘 电线 规格、型号：WDZ-BYJ-750V-4mm2 | m | 384.24
105 | 030411004005 | 电气配线 WDZ-BYJ-750V-6mm2 名称：铜芯交联低烟无卤阻燃聚乙烯绝缘 电线 规格、型号：WDZ-BYJ-750V-6mm2 | m | 108.30
106 | 030411004006 | 电气配线 WDZ-BYJ-750V-10mm2 名称：铜芯交联低烟无卤阻燃聚乙烯绝缘 电线 规格、型号：WDZ-BYJ-750V-10mm2 | m | 54.00
107 | 030411001001 | 砖、混凝土结构楼板墙暗配 刚性阻燃管 PC20 规格： PC20 敷设方式：暗配 | m | 97.20
108 | 030411001002 | 砖、混凝土结构楼板墙暗配 刚性阻燃管 PC25 规格： PC25 敷设方式：暗配 | m | 11.00
109 | 030411001003 | 砖、混凝土结构楼板墙暗配 刚性阻燃管 PC40 规格： PC40 敷设方式：暗配 | m | 7.50
110 | 030411001004 | 砖、混凝土结构暗配 钢管 SC20 规格： SC20 敷设方式：暗配 | m | 6.00
111 | 030411001005 | 砖、混凝土结构暗配 钢管 SC25 规格： SC25 敷设方式：暗配 | m | 2.80
112 | 030413002001 | 凿槽、刨沟及所凿沟槽恢复 砖结构 公称管径25以内mm | m | 117.00
113 | 030413002002 | 凿槽、刨沟及所凿沟槽恢复 砖结构 公称管径40mm | m | 7.50
防雷系统
114 | 030409005001 | 接闪带 利用Φ10热镀锌圆钢明敷设于屋脊、屋檐 、女儿墙上 | m | 93.57
115 | 030409003001 | 避雷引下线 利用结构柱内2根＞Φ16(或者4根＞Φ12) 由下至上焊接与基础接地网可靠连接 | m | 55.52
116 | 030409002001 | 接地母线 | m | 8.23
表-08
分部分项工程和单价措施项目清单与计价表
工程名称:中峰村油榨坪街村民议事中心 | [5 empty] | 第12页 共15页
序号 | 项目编码 | 项目名称及 项目特征描述 | 计量 单位 | 工程量 | 金额(元)
[5 empty] | 综合单价 | 合 价 | 其中： 暂估价
采用-40*4热镀锌扁钢
117 | 030409002002 | 接地母线 利用地梁内3~6根，只是两根＜Φ10与相 互焊通做接地体，并与柱内防雷引下线钢 筋焊通 | m | 62.68
118 | 030409008001 | 总等电位箱 | 台 | 1
119 | 030409008002 | 接地测试板 | 块 | 4
120 | 030414002001 | 送配电装置系统 | 系统 | 1
121 | 030414011001 | 接地装置 | 系统 | 1
建筑智能化系统
122 | 030411005001 | 弱电总箱 安装方式：底边距地1.5米明装 | 个 | 1
123 | 030411005002 | 楼层弱电接线箱 安装方式：底边距地1.8米暗装 | 个 | 1
124 | 030411006001 | 信息插座 | 个 | 12
125 | 030502007001 | 配线光缆 | m | 98.34
126 | 030411001006 | 刚性阻燃管 PC20 规格：PC20 敷设方式：暗配 | m | 98.34
127 | 030411001007 | 刚性阻燃管 PC32 规格：PC32 敷设方式：暗配 | m | 8.10
128 | 030413002003 | 凿槽、刨沟及所凿沟槽恢复 砖结构 公称管径20mm | m | 20.10
129 | 030413002004 | 凿槽、刨沟及所凿沟槽恢复 砖结构 公称管径40mm | m | 8.10
给水系统
130 | 031001006001 | PE聚乙烯给水管 DN40 连接方式：热熔连接 工作压力：1.0MPa | m | 11.10
131 | 031001006002 | PE聚乙烯给水管 DN32 连接方式：热熔连接 工作压力：1.0MPa | m | 11.85
132 | 031001006003 | PE聚乙烯给水管 DN25 连接方式：热熔连接 工作压力：1.0MPa | m | 11.89
133 | 031001006004 | PE聚乙烯给水管 DN15 连接方式：热熔连接 工作压力：1.0MPa | m | 24.46
134 | 031003001001 | 闸阀 DN40 | 个 | 1
135 | 031003001002 | 闸阀 DN32 | 个 | 1
表-08
分部分项工程和单价措施项目清单与计价表
工程名称:中峰村油榨坪街村民议事中心 | [5 empty] | 第13页 共15页
序号 | 项目编码 | 项目名称及 项目特征描述 | 计量 单位 | 工程量 | 金额(元)
[5 empty] | 综合单价 | 合 价 | 其中： 暂估价
136 | 031003001003 | 闸阀 DN25 | 个 | 1
137 | 031003001004 | 截止阀 DN25 规格：DN25 | 个 | 2
138 | 031003001005 | 可调节减压阀 规格：DN25 | 个 | 1
139 | 040502009001 | 水表 DN40 | 组 | 1
140 | 031003001006 | 自动排气阀 规格：DN15 | 个 | 2
141 | 031002003001 | 刚性防水套管制作、安装 DN25 材质:钢套管 | 个 | 2
排水系统
142 | 031001007001 | 双臂波纹管 DN300 规格：环刚度SN8 | m | 40.80
143 | 010401011001 | 污水检查井 D1000 做法详图集20S515-30,带防坠网 | 座 | 3
144 | 桂010507011001 | 玻璃钢化粪池 有效容积率2立方米，做法详见14SS706 | 座 | 1
145 | 040501004001 | PVC-U塑料排水管 De110 连接形式:粘接连接 工作压力：1.0MPa | m | 29.81
146 | 040501004002 | PVC-U塑料排水管 De75 连接形式:粘接连接 工作压力：1.0MPa | m | 2.20
147 | 040501004003 | PVC-U塑料排水管 De50 连接形式:粘接连接 工作压力：1.0MPa | m | 2.00
148 | 桂031004022001 | 扫除口 De110 | 个 | 2
149 | 031004006001 | 蹲式大便器 材质:陶瓷 材质:陶瓷，节水型（水箱容积为4L） 附件名称、材质、规格:自闭式冲洗阀 DN 20 | 套 | 2
150 | 031004003001 | 台式洗脸盆 材质:台上盆 组装形式:台式洗脸盆 冷水 | 套 | 2
151 | 031002003002 | 刚性防水套管制作、安装 DN110 材质:钢套管 规格: DN110 | 个 | 2
152 | 031002003003 | 刚性防水套管制作、安装 DN150 材质:钢套管 规格: DN150 | 个 | 2
雨水系统
表-08
分部分项工程和单价措施项目清单与计价表
工程名称:中峰村油榨坪街村民议事中心 | [5 empty] | 第14页 共15页
序号 | 项目编码 | 项目名称及 项目特征描述 | 计量 单位 | 工程量 | 金额(元)
[5 empty] | 综合单价 | 合 价 | 其中： 暂估价
153 | 040501004004 | PVC-U塑料直通雨水管 De110 连接形式:粘接连接 工作压力：1.0MPa | m | 37.64
154 | 040501004005 | PVC-U塑料雨水管 De75 连接形式:粘接连接 工作压力：1.0MPa | m | 4.94
155 | 040501004006 | PVC-U塑料雨水管 De50 连接形式:粘接连接 工作压力：1.0MPa | m | 12.50
156 | 桂031004023001 | 雨水斗 De110 规格：De110 | 个 | 4
157 | 桂031004021001 | 地漏 De75 | 个 | 1
158 | 031002003004 | 刚性防水套管制作、安装 DN110 材质:钢套管 规格: DN110 | 个 | 4
159 | 030901013001 | 手提式灭火器 AF/ABC4 | 具 | 4
160 | 桂030413013001 | 沟槽土方开挖 |  | 50.62
161 | 桂030413014001 | 土方回填 |  | 45.57
小 计
∑人工费
∑材料费
∑机械费
∑管理费
∑利 润
单价措施项目
小 计
∑人工费
∑材料费
∑机械费
∑管理费
∑利 润
合 计
∑人工费
∑材料费
∑机械费
∑管理费
表-08
分部分项工程和单价措施项目清单与计价表
工程名称:中峰村油榨坪街村民议事中心 | [5 empty] | 第15页 共15页
序号 | 项目编码 | 项目名称及 项目特征描述 | 计量 单位 | 工程量 | 金额(元)
[5 empty] | 综合单价 | 合 价 | 其中： 暂估价
∑利 润
总 合 计
∑人工费
∑材料费
∑机械费
∑管理费
∑利 润
表-08

## 表-11总价措施项目清单与计价表
总价措施项目清单与计价表
工程名称:中峰村油榨坪街村民议事中心 |  |  |  |  | 第1页 共1页
序 号 | 项目编码 | 项 目 名 称 | 计 算 基 础 | 费 率(%) 或标准 | 金 额(元) | 备注
中峰村油榨坪街村民议事中心-建筑装饰工程
一 |  | 建筑装饰装修工程(营改增)一般计税法
1 | 桂011801001001 | 安全文明施工费 | ∑(分部分项人材机+单价措施人材机)
2 | 桂011801002001 | 检验试验配合费
3 | 桂011801003001 | 雨季施工增加费
4 | 桂011801004001 | 工程定位复测费
中峰村油榨坪街村民议事中心-安装工程
一 |  | 给排水、燃气、电气、通风空调、消防、建筑智能、通信、自控仪表工程(营改增)一般计税法
1 | 桂031401001001 | 安全文明施工费 | ∑分部分项及单价措施费定额(人工费+机械费)
2 | 桂031401002001 | 检验试验配合费
3 | 桂031401003001 | 雨季施工增加费
10 | 桂031401010001 | 脚手架搭拆费
合 计
注：以项计算的总价措施，无“计算基础”和“费率”的数值，可只填“金额”数值， 但应在备注栏说明施工方案出处或计算方式。
表-11

## 表-12其他项目清单与计价汇总表
其他项目清单与计价汇总表
工程名称:中峰村油榨坪街村民议事中心 |  | 第1页 共1页
序号 | 项目名称 | 金额（元） | 备注
中峰村油榨坪街村民议事中心-建筑装饰工程
1 | 暂列金额 |  | 明细详见表－12－1
2 | 材料暂估价 |  | 明细详见表－12－2
3 | 专业工程暂估价 |  | 明细详见表－12－3
4 | 计日工 |  | 明细详见表－12－4
5 | 总承包服务费 |  | 明细详见表－12－5
6 | 安全生产责任保险费暂估价 | 1249.99 | 分部分项工程费及措施项目费
中峰村油榨坪街村民议事中心-安装工程
1 | 暂列金额 |  | 明细详见表－12－1
2 | 材料暂估价 |  | 明细详见表－12－2
3 | 专业工程暂估价 |  | 明细详见表－12－3
4 | 计日工 |  | 明细详见表－12－4
5 | 总承包服务费 |  | 明细详见表－12－5
6 | 安全生产责任保险费暂估价 | 119.47 | 分部分项工程费及措施项目费
合 计
注:材料暂估单价进入清单项目综合单价，此处不汇总。
表－12

## 表-14税前项目清单与计价表
税前项目清单与计价表
工程名称:中峰村油榨坪街村民议事中心 |  |  |  |  | 第1页 共1页
序号 | 项目编码 | 项目名称及项目特征 描述 | 计量 单位 | 工程量 | 金 额(元)
[5 empty] | 单价 | 合价
中峰村油榨坪街村民议事中心-建筑装饰工程
1 | 桂010902010001 | 屋面铝合金天沟 0.8厚定制灰色铝合金天沟 | m | 42.52
2 | 011502002001 | 木质装饰线 部位：窗外框 100*50老杉木方条 面刷栗色防木清漆 | m | 218.00
3 | 01B001 | 垂花柱头 150*150成品木质垂花吊柱 面刷栗色防木清漆 | 个 | 6
4 | 01B002 | 80*150成品木方 面刷栗色防木清漆 | 个 | 6
5 | 020603009001 | 成品防古筒板瓦翘角头 1.类型:预制混凝土 | 座 | 4
6 | 020603009002 | 成品防古筒板瓦正脊 1.类型:预制混凝土 | m | 20.80
7 | 011407001001 | 外墙涂料 | ㎡ | 43.95
合 计
注：税前项目包含除增值税以外的所有费用。
表-14

## 表-15规费、增值税计价表
规费、增值税计价表
工程名称:中峰村油榨坪街村民议事中心 |  |  | 第1页 共1页
序号 | 项目名称 | 计算基础 | 计算费率(%) | 金额(元)
中峰村油榨坪街村民议事中心-建筑装饰工程
一 | 建筑装饰装修工程(营改增)一般计税法
1 | 规费 | 1.1+1.2+1.3
1.1 | 社会保险费 | ∑(分部分项人工费+单价措施人工费)
1.1.1 | 养老保险费
1.1.2 | 失业保险费
1.1.3 | 医疗保险费
1.1.4 | 生育保险费
1.1.5 | 工伤保险费
1.2 | 住房公积金
1.3 | 工程排污费 | ∑(分部分项人材机+单价措施人材机)
2 | 增值税 | Σ（分部分项工程费及单价措施项目费+总价措施项目费+其他项目费+税前项目费+规费）
中峰村油榨坪街村民议事中心-安装工程
一 | 给排水、燃气、电气、通风空调、消防、建筑智能、通信、自控仪表工程(营改增)一般计税法
1 | 规费 | 1.1+1.2+1.3
1.1 | 社会保险费 | ∑(分部分项人工费+单价措施人工费)
1.1.1 | 养老保险费
1.1.2 | 失业保险费
1.1.3 | 医疗保险费
1.1.4 | 生育保险费
1.1.5 | 工伤保险费
1.2 | 住房公积金
1.3 | 工程排污费
2 | 增值税 | Σ（分部分项工程费及单价措施项目费+总价措施项目费+其他项目费+税前项目费+规费）
合 计
表-15

## 主要材料价格表打勾部分
主要材料及价格表
工程名称:中峰村油榨坪街村民议事中心 |  |  |  | 第1页 共3页
序号 | 材料编码 | 项目名称及规格、型号等特殊要求 | 单位 | 数量 | 单价（元）
1 | 010103001 | 螺纹钢筋HRB400 10以内(综合) | t
2 | 010103002 | 螺纹钢筋HRB400 10以上(综合) | t
3 | 041302002 | 多孔页岩砖 240×180×90 | 千块
4 | 043003002 | 干混地面砂浆 GD15 | t
5 | 043003003 | 隔音砂浆 | t
6 | 050306002 | 周转枋材 | 
7 | 070501007 | 陶瓷地面砖 800×800 | ㎡
8 | 110904001 | 铝合金平开门不带亮(成品) | ㎡
9 | 110908001.1 | 铝合金推拉窗不带亮(成品)洞口面积＞2㎡ | ㎡
10 | 110908001.2 | 铝合金推拉窗不带亮(成品)洞口面积＜2㎡ | ㎡
11 | 130306007 | 白色涂料 | kg
12 | 133309001 | CPS反应粘结型高分子湿铺防水卷材 1.5mm厚 | ㎡
13 | 151303102.1 | 挤塑聚苯板（XPS) 62.5mm | ㎡
14 | 043103003 | 碎石 GD20 商品普通砼 C20细石 | 
15 | 043104002.1 | 碎石 GD40 商品普通砼 C15[商品砼] | 
16 | 043104002.2 | 碎石 GD40 商品普通砼 C15[商品砼] | 
17 | 043104002 | 碎石 GD40 商品普通砼 C15 | 
18 | 043104003.1 | 碎石 GD40 商品普通砼 C20[商品砼] | 
19 | 043104003.2 | 碎石 GD40 商品普通砼 C20[商品砼] | 
20 | 043104004.1 | 碎石 GD40 商品普通砼 C25[商品砼] | 
21 | 043104004.2 | 碎石 GD40 商品普通砼 C25[商品砼] | 
22 | 043104004.3 | 碎石 GD40 商品普通砼 C25[商品砼] | 
23 | 043104005 | 碎石 GD40 商品普通砼 C30 | 
24 | 043104005 | 碎石 GD40 商品普通砼 C30 | 
25 | 172500000 | PVC-U塑料排水管 De110 | m
26 | 172500000 | PVC-U塑料排水管 De50 | m
27 | 172500000 | PVC-U塑料排水管 De75 | m
28 | 172500000 | PVC-U塑料雨水管 De110 | m
29 | 172500000 | PVC-U塑料雨水管 De50 | m
30 | 172500000 | PVC-U塑料雨水管 De75 | m
31 | 172502000 | PE聚乙烯给水管 DN15 | m
32 | 180903000 | PE聚乙烯给水管件 DN15 | 个
33 | 180903000 | PE聚乙烯给水管件 DN25 | 个
34 | 180903000 | PE聚乙烯给水管件 DN32 | 个
35 | 180903000 | PE聚乙烯给水管件 DN40 | 个
36 | 180904000 | PVC-U塑料雨水管件 De50 | 个
37 | 180904000 | PVC-U塑料雨水管件 De75 | 个
主要材料及价格表
工程名称:中峰村油榨坪街村民议事中心 |  |  |  | 第2页 共3页
序号 | 材料编码 | 项目名称及规格、型号等特殊要求 | 单位 | 数量 | 单价（元）
38 | 180904000 | 承插塑料管件De110 | 个
39 | 180904000 | 承插塑料管件De50 | 个
40 | 180904000 | 承插塑料管件De75 | 个
41 | 194103000 | 截止阀 DN25 | 个
42 | 194103000 | 闸阀Z15W-10 DN25 | 个
43 | 194103000 | 闸阀Z15W-10 DN40 | 个
44 | 213318000 | 地漏 De75 | 个
45 | 213319000 | 扫除口 De110 | 个
46 | 213331000 | 雨水斗 De110 | 个
47 | 226113000 | 自动排气阀DN15 | 个
48 | 230100000 | 灭火器AF/ABC4 | 具
49 | 240101000 | 水表 DN40 | 个
50 | 270503001 | 避雷网Φ10热镀锌圆 | m
51 | 270605000 | 接地测试板 | 块
52 | 290602000 | 钢管 SC20 | m
53 | 290602000.1 | 钢管 SC25 | m
54 | 301301001 | 光纤信息插座（双口） | 个
55 | 550910000 | 总等电位箱 | 个
56 | Z012902035 | 钢板 10~16mm | kg
57 | Z170102000 | 焊接钢管（综合) | kg
58 | Z210901000 | 洗脸盆 | 个
59 | Z250001001 | A型多信息复核标志灯 | 套
60 | Z250001001 | A型双头壁挂应急照明灯 | 套
61 | Z250001001 | 防水防尘灯 12W | 套
62 | Z250001001 | 双管荧光灯 | 套
63 | Z250001001 | 太阳能壁灯24W | 套
64 | Z260501001 | 暗装双极开关 | 个
65 | Z264101001 | 安全型插座(二三孔) | 套
66 | Z270603001 | 接地母线-40*4热镀锌扁钢 | m
67 | Z280301000 | 铜芯塑料绝缘导线WDZ-BYJ-6mm2 | m
68 | Z280301000.1 | 铜芯塑料绝缘导线WDZN-BYJ-2.5mm2 | m
69 | Z282500000 | 配线光缆 | m
70 | Z290604000 | 刚性阻燃管 PC20 | m
71 | Z290604000 | 刚性阻燃管 PC25 | m
72 | Z290604000 | 刚性阻燃管 PC32 | m
73 | Z290604000.1 | 刚性阻燃管 PC40 | m
74 | Z291115001 | 楼层弱电接线箱 | 个
主要材料及价格表
工程名称:中峰村油榨坪街村民议事中心 |  |  |  | 第3页 共3页
序号 | 材料编码 | 项目名称及规格、型号等特殊要求 | 单位 | 数量 | 单价（元）
75 | Z291115001 | 弱电总箱 | 个