## 封-2 招标控制价
|  | 资源县丹霞红提产业示范区建设项目 | 资源县丹霞红提产业示范区建设项目 | 资源县丹霞红提产业示范区建设项目
|  | 资源县丹霞红提产业示范区建设项目 | 资源县丹霞红提产业示范区建设项目 | 资源县丹霞红提产业示范区建设项目 |  | 工程 | 工程
招 标 控 制 价 | 招 标 控 制 价 | 招 标 控 制 价 | 招 标 控 制 价 | 招 标 控 制 价 | 招 标 控 制 价 | 招 标 控 制 价 | 招 标 控 制 价 | 招 标 控 制 价 | 招 标 控 制 价
| 招 标 人: | 招 标 人:
|  |  |  | (单位盖章) | (单位盖章) | (单位盖章) | (单位盖章)
| 造价咨询人: | 造价咨询人:
|  |  |  | (单位盖章) | (单位盖章) | (单位盖章) | (单位盖章)
|  | 软件名称及版本号:博奥云计价软件 | 软件名称及版本号:博奥云计价软件 | 软件名称及版本号:博奥云计价软件 | 软件名称及版本号:博奥云计价软件 | 软件名称及版本号:博奥云计价软件
|  | 工程计价软件测评合格编号:2019J02 | 工程计价软件测评合格编号:2019J02 | 工程计价软件测评合格编号:2019J02 | 工程计价软件测评合格编号:2019J02 | 工程计价软件测评合格编号:2019J02 |  | 封-1

## 扉-2 招标控制价
|  | 资源县丹霞红提产业示范区建设项目 | 资源县丹霞红提产业示范区建设项目 | 资源县丹霞红提产业示范区建设项目 | 资源县丹霞红提产业示范区建设项目 | 资源县丹霞红提产业示范区建设项目 | 资源县丹霞红提产业示范区建设项目 | 资源县丹霞红提产业示范区建设项目 | 资源县丹霞红提产业示范区建设项目 | 资源县丹霞红提产业示范区建设项目 | 资源县丹霞红提产业示范区建设项目 | 资源县丹霞红提产业示范区建设项目 | 资源县丹霞红提产业示范区建设项目 | 资源县丹霞红提产业示范区建设项目
|  | 资源县丹霞红提产业示范区建设项目 | 资源县丹霞红提产业示范区建设项目 | 资源县丹霞红提产业示范区建设项目 | 资源县丹霞红提产业示范区建设项目 | 资源县丹霞红提产业示范区建设项目 | 资源县丹霞红提产业示范区建设项目 | 资源县丹霞红提产业示范区建设项目 | 资源县丹霞红提产业示范区建设项目 | 资源县丹霞红提产业示范区建设项目 | 资源县丹霞红提产业示范区建设项目 | 资源县丹霞红提产业示范区建设项目 | 资源县丹霞红提产业示范区建设项目 | 资源县丹霞红提产业示范区建设项目 |  | 工程
招 标 控 制 价 | 招 标 控 制 价 | 招 标 控 制 价 | 招 标 控 制 价 | 招 标 控 制 价 | 招 标 控 制 价 | 招 标 控 制 价 | 招 标 控 制 价 | 招 标 控 制 价 | 招 标 控 制 价 | 招 标 控 制 价 | 招 标 控 制 价 | 招 标 控 制 价 | 招 标 控 制 价 | 招 标 控 制 价 | 招 标 控 制 价 | 招 标 控 制 价 | 招 标 控 制 价 | 招 标 控 制 价 | 招 标 控 制 价
招标控制价 | 招标控制价 | 招标控制价 | (小写): | (小写): | (小写): | 1746880.5元 | 1746880.5元 | 1746880.5元 | 1746880.5元 | 1746880.5元 | 1746880.5元 | 1746880.5元 | 1746880.5元 | 1746880.5元 | 1746880.5元 | 1746880.5元 | 1746880.5元
|  |  | (大写): | (大写): | (大写): | 壹佰柒拾肆万陆仟捌佰捌拾元伍角整 | 壹佰柒拾肆万陆仟捌佰捌拾元伍角整 | 壹佰柒拾肆万陆仟捌佰捌拾元伍角整 | 壹佰柒拾肆万陆仟捌佰捌拾元伍角整 | 壹佰柒拾肆万陆仟捌佰捌拾元伍角整 | 壹佰柒拾肆万陆仟捌佰捌拾元伍角整 | 壹佰柒拾肆万陆仟捌佰捌拾元伍角整 | 壹佰柒拾肆万陆仟捌佰捌拾元伍角整 | 壹佰柒拾肆万陆仟捌佰捌拾元伍角整 | 壹佰柒拾肆万陆仟捌佰捌拾元伍角整 | 壹佰柒拾肆万陆仟捌佰捌拾元伍角整 | 壹佰柒拾肆万陆仟捌佰捌拾元伍角整
招 标 人: | 招 标 人: | 招 标 人: | 招 标 人: | 招 标 人: |  |  |  |  | 造价咨询人: | 造价咨询人:
[5 empty] | (单位盖章) | (单位盖章) | (单位盖章) |  |  |  |  | (单位资质专用章) | (单位资质专用章) | (单位资质专用章) | (单位资质专用章) | (单位资质专用章) | (单位资质专用章)
法定代表人 或其授权人: | 法定代表人 或其授权人: | 法定代表人 或其授权人: | 法定代表人 或其授权人: | 法定代表人 或其授权人: |  |  |  |  | 法定代表人 或其授权人: | 法定代表人 或其授权人:
法定代表人 或其授权人: | 法定代表人 或其授权人: | 法定代表人 或其授权人: | 法定代表人 或其授权人: | 法定代表人 或其授权人: |  |  |  |  | 法定代表人 或其授权人: | 法定代表人 或其授权人:
法定代表人 或其授权人: | 法定代表人 或其授权人: | 法定代表人 或其授权人: | 法定代表人 或其授权人: | 法定代表人 或其授权人: | (签字或盖章) | (签字或盖章) | (签字或盖章) |  | 法定代表人 或其授权人: | 法定代表人 或其授权人: |  | (签字或盖章) | (签字或盖章) | (签字或盖章) | (签字或盖章) | (签字或盖章) | (签字或盖章)
[5 empty] | (签字或盖章) | (签字或盖章) | (签字或盖章) |  |  |  |  | (签字或盖章) | (签字或盖章) | (签字或盖章) | (签字或盖章) | (签字或盖章) | (签字或盖章)
| 编 制 人: | 编 制 人: | 编 制 人: | 编 制 人: | [5 empty] | 复 核 人: | 复 核 人: | 复 核 人:
[5 empty] | (造价人员签字) | (造价人员签字) | (造价人员签字) | [6 empty] | (造价工程师签字盖专用章) | (造价工程师签字盖专用章) | (造价工程师签字盖专用章) | (造价工程师签字盖专用章) | (造价工程师签字盖专用章)
编 制 时 间: | 编 制 时 间: | 编 制 时 间: | 编 制 时 间: | 编 制 时 间: |  |  | 复 核 时 间: | 复 核 时 间: | 复 核 时 间: | 复 核 时 间: | 复 核 时 间: | 复 核 时 间:
扉-2

## 表-01 总说明
总 说 明 | 总 说 明
工程名称:资源县丹霞红提产业示范区建设项目 | 第1页 共1页
一、工程概况 | 一、工程概况
1、项目名称：资源县丹霞红提产业示范区建设项目 | 1、项目名称：资源县丹霞红提产业示范区建设项目
二、编制依据 | 二、编制依据
1、《建设工程工程量清单计价规范》（GB50500-2013)、《建设工程工程量计价规范广西壮族自治区实施细则》（GB50500-2013）。 | 1、《建设工程工程量清单计价规范》（GB50500-2013)、《建设工程工程量计价规范广西壮族自治区实施细则》（GB50500-2013）。
2、《建设工程工程量计算规范》（GB50854~50862-2013)、《建设工程工程量计算规范》GB50854~50862-2013广西壮族自治区实施细则（修订本）。 | 2、《建设工程工程量计算规范》（GB50854~50862-2013)、《建设工程工程量计算规范》GB50854~50862-2013广西壮族自治区实施细则（修订本）。
3、2013版《广西壮族自治区建筑装饰装修工程消耗量定额》。 | 3、2013版《广西壮族自治区建筑装饰装修工程消耗量定额》。
4、2016年《广西壮族自治区建设工程费用定额》。 | 4、2016年《广西壮族自治区建设工程费用定额》。
5、《关于营改增后价格信息发布工作调整的通知》桂造价〔2016〕7号文。 | 5、《关于营改增后价格信息发布工作调整的通知》桂造价〔2016〕7号文。
6、《关于建筑业实施营业税改增值税后广西壮族自治区建设工程计价依据调整的通知》桂建标〔2016〕17号文。 | 6、《关于建筑业实施营业税改增值税后广西壮族自治区建设工程计价依据调整的通知》桂建标〔2016〕17号文。
7、《自治区住房城乡建设厅关于调整建设工程定额人工费及有关费率的通知》桂建标[2023]7号。 | 7、《自治区住房城乡建设厅关于调整建设工程定额人工费及有关费率的通知》桂建标[2023]7号。
8、《关于调整除税价计算适用增值税税率的通知》桂建标[2019]12号文。 | 8、《关于调整除税价计算适用增值税税率的通知》桂建标[2019]12号文。
9、《自治区住房城乡建设厅关于印发广西壮族自治区房屋建筑和市政基础设施工程安全生产责任保险计价规定的通知》桂建发（2023）6号。 | 9、《自治区住房城乡建设厅关于印发广西壮族自治区房屋建筑和市政基础设施工程安全生产责任保险计价规定的通知》桂建发（2023）6号。
10、材料价格采用《桂林市建设工程造价信息》2024年第10期资源县信息价，信息价上没有的材料价参考桂林市信息价及市场询价。 | 10、材料价格采用《桂林市建设工程造价信息》2024年第10期资源县信息价，信息价上没有的材料价参考桂林市信息价及市场询价。
11、安全生产责任保险为暂估价(金额为:2575.82元)。 | 11、安全生产责任保险为暂估价(金额为:2576.16元)。
表-01 | 表-01

## 表-02 建设项目招标控制价汇总表
建设项目招标控制价汇总表 | 建设项目招标控制价汇总表 | 建设项目招标控制价汇总表 | 建设项目招标控制价汇总表 | 建设项目招标控制价汇总表 | 建设项目招标控制价汇总表
工程名称:资源县丹霞红提产业示范区建设项目 | 工程名称:资源县丹霞红提产业示范区建设项目 | 工程名称:资源县丹霞红提产业示范区建设项目 | 工程名称:资源县丹霞红提产业示范区建设项目 | 第1页 共1页 | 第1页 共1页
序号 | 单项工程名称 | 金额(元) | 其中:(元) | 其中:(元) | 其中:(元)
序号 | 单项工程名称 | 金额(元) | 暂估价 | 暂估价 | 安全文明
序号 | 单项工程名称 | 金额(元) | 暂估价 | 暂估价 | 施工费
1.1 | 资源县丹霞红提产业示范区建设项目-广西新地生态农业有限公司简易大棚改造 | 1175169.47 | 1726.45 | 1726.45 | 18762.66
1.2 | 资源县丹霞红提产业示范区建设项目-资源县春花葡萄种植家庭农场简易大棚改造 | 571711.03 | 849.37 | 849.37 | 9219.12
| 招标控制价合计 | 1746880.5 | 2575.82 | 2575.82 | 27981.78
表-02 | 表-02 | 表-02 | 表-02 | 表-02 | 表-02

## 表-03 单项工程招标控制价汇总表
单项工程招标控制价汇总表 | 单项工程招标控制价汇总表 | 单项工程招标控制价汇总表 | 单项工程招标控制价汇总表 | 单项工程招标控制价汇总表 | 单项工程招标控制价汇总表
工程名称:资源县丹霞红提产业示范区建设项目 | 工程名称:资源县丹霞红提产业示范区建设项目 | 工程名称:资源县丹霞红提产业示范区建设项目 | 工程名称:资源县丹霞红提产业示范区建设项目 | 第1页 共1页 | 第1页 共1页
序号 | 单位工程名称 | 金额(元) | 其中:(元) | 其中:(元) | 其中:(元)
序号 | 单位工程名称 | 金额(元) | 暂估价 | 暂估价 | 安全文明
序号 | 单位工程名称 | 金额(元) | 暂估价 | 暂估价 | 施工费
1.1.1 | 资源县丹霞红提产业示范区建设项目-广西新地生态农业有限公司简易大棚改造 | 1175169.47 | 1726.45 | 1726.45 | 18762.66
1.2.1 | 资源县丹霞红提产业示范区建设项目-资源县春花葡萄种植家庭农场简易大棚改造 | 571711.03 | 849.37 | 849.37 | 9219.12
| 招标控制价合计 | 1746880.5 | 2575.82 | 2575.82 | 27981.78
表-03 | 表-03 | 表-03 | 表-03 | 表-03 | 表-03

## 表-04 单位工程招标控制价汇总表
单位工程招标控制价汇总表 | 单位工程招标控制价汇总表 | 单位工程招标控制价汇总表 | 单位工程招标控制价汇总表 | 单位工程招标控制价汇总表
工程名称:资源县丹霞红提产业示范区建设项目 | 工程名称:资源县丹霞红提产业示范区建设项目 | 工程名称:资源县丹霞红提产业示范区建设项目 | 第1页 共1页 | 第1页 共1页
序号 | 汇总内容 | 金额(元) | 金额(元) | 备注
资源县丹霞红提产业示范区建设项目-广西新地生态农业有限公司简易大棚改造
1 | 分部分项工程和单价措施项目清单计价合计 | 839285.25 | 839285.25
1.1 | 其中:暂估价
2 | 总价措施项目清单计价合计 | 23941.15 | 23941.15
2.1 | 其中:安全文明施工费 | 18762.66 | 18762.66
3 | 其他项目清单计价合计 | 1726.45 | 1726.45
4 | 税前项目清单计价合计 | 170583.35 | 170583.35
5 | 规费 | 42600.93 | 42600.93
6 | 增值税 | 97032.34 | 97032.34
7 | 工程总造价=1+2+3+4+5+6 | 1175169.47 | 1175169.47
资源县丹霞红提产业示范区建设项目-资源县春花葡萄种植家庭农场简易大棚改造
1 | 分部分项工程和单价措施项目清单计价合计 | 412922.36 | 412922.36
1.1 | 其中:暂估价
2 | 总价措施项目清单计价合计 | 11763.59 | 11763.59
2.1 | 其中:安全文明施工费 | 9219.12 | 9219.12
3 | 其他项目清单计价合计 | 849.37 | 849.37
4 | 税前项目清单计价合计 | 77565.2 | 77565.20
5 | 规费 | 21405.01 | 21405.01
6 | 增值税 | 47205.5 | 47205.50
7 | 工程总造价=1+2+3+4+5+6 | 571711.03 | 571711.03
工程项目汇总
1 | 分部分项工程和单价措施项目清单计价合计 | 1252207.61 | 1252207.61
1.1 | 其中:暂估价
2 | 总价措施项目清单计价合计 | 35704.74 | 35704.74
2.1 | 其中:安全文明施工费 | 27981.78 | 27981.78
3 | 其他项目清单计价合计 | 2575.82 | 2575.82
4 | 税前项目清单计价合计 | 248148.55 | 248148.55
5 | 规费 | 64005.94 | 64005.94
6 | 增值税 | 144237.84 | 144237.84
7 | 工程总造价=1+2+3+4+5+6 | 1746880.5 | 1746880.50
表-04 | 表-04 | 表-04 | 表-04 | 表-04

## 表-08 分部分项工程和单价措施项目清单与计价表
分部分项工程和单价措施项目清单与计价表 | 分部分项工程和单价措施项目清单与计价表 | 分部分项工程和单价措施项目清单与计价表 | 分部分项工程和单价措施项目清单与计价表 | 分部分项工程和单价措施项目清单与计价表 | 分部分项工程和单价措施项目清单与计价表 | 分部分项工程和单价措施项目清单与计价表 | 分部分项工程和单价措施项目清单与计价表
工程名称:资源县丹霞红提产业示范区建设项目 | 工程名称:资源县丹霞红提产业示范区建设项目 | 工程名称:资源县丹霞红提产业示范区建设项目 | 工程名称:资源县丹霞红提产业示范区建设项目 | 工程名称:资源县丹霞红提产业示范区建设项目 | 工程名称:资源县丹霞红提产业示范区建设项目 | 第1页 共3页 | 第1页 共3页
序号 | 项目编码 | 项目名称及 项目特征描述 | 计量单位 | 工程量 | 金额(元) | 金额(元) | 金额(元)
序号 | 项目编码 | 项目名称及 项目特征描述 | 计量单位 | 工程量 | 综合单价 | 合 价 | 其中：
序号 | 项目编码 | 项目名称及 项目特征描述 | 计量单位 | 工程量 | 综合单价 | 合 价 | 暂估价
|  | 资源县丹霞红提产业示范区建设项目-广西新地生态农业有限公司简易大棚改造 |  |  |  | 839285.25
|  | 分部分项工程 |  |  |  | 759590.77
| 1. | A.1 土（石）方工程 |  |  |  | 4240.7
1 | 010101004001 | 挖基坑土方 |  | 212.00 | 8.55 | 1812.6
1、土壤类别：三类土
2、挖土深度:详设计图
3、人机配合
2 | 010103001001 | 回填方 |  | 79.50 | 5.7 | 453.15
1、原土回填
3 | 010103002001 | 余土弃置 |  | 118.19 | 16.71 | 1974.95
1、废弃料品种:弃土
2、运距:自行考虑
| 4. | A.4 混凝土及钢筋混凝土工程 |  |  |  | 65197.95
4 | 010501003001 | 独立基础 |  | 132.50 | 492.06 | 65197.95
1、混凝土种类:自拌混凝土
2、混凝土强度等级:C25素混凝土
| 6. | A.6 金属结构工程 |  |  |  | 690152.12
5 | 010602001001 | 钢屋架 | t | 35.560 | 8150.26 | 289823.25
1、钢材品种、规格:圆管32*2mm Q235冷镀锌，圆管25*2mm Q235冷镀锌
2、含连接板、加强板
3、构件运距自行考虑
6 | 010603003001 | 钢管柱 | t | 17.160 | 8579.72 | 147228
1、柱类型:钢管柱
2、钢材品种、规格:圆管40*2mm Q235冷镀锌
3、含连接板、加强板
7 | 010606002001 | 钢檩条 XG | t | 32.118 | 7348.12 | 236006.92
1、钢材品种、规格:圆管25*2 Q235冷镀锌
2、含连接板、加强板
3、构件运距自行考虑
8 | 010606001001 | 钢支撑、钢拉条 SC | t | 2.171 | 7873.77 | 17093.95
表-08 | 表-08 | 表-08 | 表-08 | 表-08 | 表-08 | 表-08 | 表-08
分部分项工程和单价措施项目清单与计价表 | 分部分项工程和单价措施项目清单与计价表 | 分部分项工程和单价措施项目清单与计价表 | 分部分项工程和单价措施项目清单与计价表 | 分部分项工程和单价措施项目清单与计价表 | 分部分项工程和单价措施项目清单与计价表 | 分部分项工程和单价措施项目清单与计价表 | 分部分项工程和单价措施项目清单与计价表
工程名称:资源县丹霞红提产业示范区建设项目 | 工程名称:资源县丹霞红提产业示范区建设项目 | 工程名称:资源县丹霞红提产业示范区建设项目 | 工程名称:资源县丹霞红提产业示范区建设项目 | 工程名称:资源县丹霞红提产业示范区建设项目 | 工程名称:资源县丹霞红提产业示范区建设项目 | 第2页 共3页 | 第2页 共3页
序号 | 项目编码 | 项目名称及 项目特征描述 | 计量单位 | 工程量 | 金额(元) | 金额(元) | 金额(元)
序号 | 项目编码 | 项目名称及 项目特征描述 | 计量单位 | 工程量 | 综合单价 | 合 价 | 其中：
序号 | 项目编码 | 项目名称及 项目特征描述 | 计量单位 | 工程量 | 综合单价 | 合 价 | 暂估价
1、钢材品种、规格:圆管25*2 Q235冷镀锌
2、含连接板、加强板
3、构件运距自行考虑
|  | 单价措施项目 |  |  |  | 79694.48
| 011702 | 混凝土模板及支架(撑) |  |  |  | 79694.48
9 | 011702001001 | 独立基础 | ㎡ | 1766.67 | 45.11 | 79694.48
1.独立基础 胶合板模板 木支撑
|  | 资源县丹霞红提产业示范区建设项目-资源县春花葡萄种植家庭农场简易大棚改造 |  |  |  | 412922.36
|  | 分部分项工程 |  |  |  | 371342.67
| 1. | A.1 土（石）方工程 |  |  |  | 2218.51
10 | 010101004001 | 挖基坑土方 |  | 110.61 | 8.55 | 945.72
1、土壤类别：三类土
2、挖土深度:详设计图
11 | 010103001001 | 回填方 |  | 41.48 | 5.7 | 236.44
1、原土回填
12 | 010103002001 | 余土弃置 |  | 62.02 | 16.71 | 1036.35
1、废弃料品种:弃土
2、运距自行考虑
| 4. | A.4 混凝土及钢筋混凝土工程 |  |  |  | 34016.11
13 | 010501003001 | 独立基础 |  | 69.13 | 492.06 | 34016.11
1、混凝土种类:自拌混凝土
2、混凝土强度等级:C25素细石混凝土
| 6. | A.6 金属结构工程 |  |  |  | 335108.05
14 | 010602001001 | 钢屋架 | t | 17.414 | 8150.26 | 141928.63
1、钢材品种、规格:圆管32*2mm Q235冷镀锌，圆管25*2mm Q235冷镀锌
2、含连接板、加强板
3、构件运距自行考虑
15 | 010603003001 | 钢管柱 | t | 8.953 | 8579.72 | 76814.23
1、柱类型:钢管柱
2、钢材品种、规格:圆管40*2mm Q235冷镀锌
3、含连接板、加强板
表-08 | 表-08 | 表-08 | 表-08 | 表-08 | 表-08 | 表-08 | 表-08
分部分项工程和单价措施项目清单与计价表 | 分部分项工程和单价措施项目清单与计价表 | 分部分项工程和单价措施项目清单与计价表 | 分部分项工程和单价措施项目清单与计价表 | 分部分项工程和单价措施项目清单与计价表 | 分部分项工程和单价措施项目清单与计价表 | 分部分项工程和单价措施项目清单与计价表 | 分部分项工程和单价措施项目清单与计价表
工程名称:资源县丹霞红提产业示范区建设项目 | 工程名称:资源县丹霞红提产业示范区建设项目 | 工程名称:资源县丹霞红提产业示范区建设项目 | 工程名称:资源县丹霞红提产业示范区建设项目 | 工程名称:资源县丹霞红提产业示范区建设项目 | 工程名称:资源县丹霞红提产业示范区建设项目 | 第3页 共3页 | 第3页 共3页
序号 | 项目编码 | 项目名称及 项目特征描述 | 计量单位 | 工程量 | 金额(元) | 金额(元) | 金额(元)
序号 | 项目编码 | 项目名称及 项目特征描述 | 计量单位 | 工程量 | 综合单价 | 合 价 | 其中：
序号 | 项目编码 | 项目名称及 项目特征描述 | 计量单位 | 工程量 | 综合单价 | 合 价 | 暂估价
4、构件运距自行考虑
16 | 010606002001 | 钢檩条 XG | t | 14.622 | 7348.12 | 107444.21
1、钢材品种、规格:圆管25*2 Q235冷镀锌
2、含连接板、加强板
3、构件运距自行考虑
17 | 010606001001 | 钢支撑、钢拉条 SC | t | 1.133 | 7873.77 | 8920.98
2、含连接板、加强板
1、钢材品种、规格:圆管25*2 Q235
3、构件运距自行考虑
|  | 单价措施项目 |  |  |  | 41579.69
|  | 混凝土模板及支架(撑) |  |  |  | 41579.69
18 | 011702001001 | 独立基础 | ㎡ | 921.74 | 45.11 | 41579.69
1.独立基础 胶合板模板 木支撑
|  | 合 计 |  |  |  | 1252207.61
|  | ∑人工费 |  |  |  | 192950.1
|  | ∑材料费 |  |  |  | 772643.85
|  | ∑机械费 |  |  |  | 153676.93
|  | ∑管理费 |  |  |  | 104532.84
|  | ∑利 润 |  |  |  | 28403.98
表-08 | 表-08 | 表-08 | 表-08 | 表-08 | 表-08 | 表-08 | 表-08

## 表-09 工程量清单综合单价分析表
工程量清单综合单价分析表 | 工程量清单综合单价分析表 | 工程量清单综合单价分析表 | 工程量清单综合单价分析表 | 工程量清单综合单价分析表 | 工程量清单综合单价分析表 | 工程量清单综合单价分析表 | 工程量清单综合单价分析表 | 工程量清单综合单价分析表 | 工程量清单综合单价分析表 | 工程量清单综合单价分析表 | 工程量清单综合单价分析表 | 工程量清单综合单价分析表 | 工程量清单综合单价分析表
工程名称:资源县丹霞红提产业示范区建设项目 | 工程名称:资源县丹霞红提产业示范区建设项目 | 工程名称:资源县丹霞红提产业示范区建设项目 | 工程名称:资源县丹霞红提产业示范区建设项目 | 工程名称:资源县丹霞红提产业示范区建设项目 | 工程名称:资源县丹霞红提产业示范区建设项目 | 工程名称:资源县丹霞红提产业示范区建设项目 | 工程名称:资源县丹霞红提产业示范区建设项目 | 工程名称:资源县丹霞红提产业示范区建设项目 | 工程名称:资源县丹霞红提产业示范区建设项目 | 第1页 共7页 | 第1页 共7页 | 第1页 共7页 | 第1页 共7页
序号 | 项目编码 | 项目名称及项目 特征描述 | 单位 | 工程量 | 综合单价 (元) | 综合单价 | 综合单价 | 综合单价 | 综合单价 | 综合单价 | 综合单价 | 综合单价
序号 | 项目编码 | 项目名称及项目 特征描述 | 单位 | 工程量 | 综合单价 (元) | 人工费 | 材料费 | 机械费 | 管理费 | 管理费 | 利润 | 其中：
序号 | 项目编码 | 项目名称及项目 特征描述 | 单位 | 工程量 | 综合单价 (元) | 人工费 | 材料费 | 机械费 | 管理费 | 管理费 | 利润 | 暂估价
资源县丹霞红提产业示范区建设项目-广西新地生态农业有限公司简易大棚改造
分部分项工程
| 1. | A.1 土（石）方工程
1 | 010101004001 | 挖基坑土方 |  | 212.00 | 8.55 | 4.1 |  | 3.6 | 0.67 | 0.67 | 0.18
1、土壤类别：三类土
2、挖土深度:详设计图
3、人机配合
| A1-4 | 人工挖土方 深1.5m以内 三类土 | 100 | 0.2120 | 4078.66 | 3669.84 |  |  | 320.74 | 320.74 | 88.08
| A1-18换 | 液压挖掘机挖土斗容量(1.0) | 1000 | 0.19080 | 4975.24 | 475.2 |  | 4001.35 | 391.25 | 391.25 | 107.44
2 | 010103001001 | 回填方 |  | 79.50 | 5.7 | 2.27 |  | 2.86 | 0.45 | 0.45 | 0.12
1、原土回填
| A1-82 | 人工回填土 夯填 | 100 | 0.0795 | 2346.86 | 1879.2 |  | 232.42 | 184.56 | 184.56 | 50.68
| A1-105 | 挖掘机回填 土 | 100 | 0.7155 | 372.8 | 43.2 |  | 292.23 | 29.32 | 29.32 | 8.05
3 | 010103002001 | 余土弃置 |  | 118.19 | 16.71 | 0.43 |  | 14.61 | 1.31 | 1.31 | 0.36
1、废弃料品种:弃土
2、运距:自行考虑
| A1-136换 | 装载机装土(斗容量1) 自卸汽车运土(运距1km以内) 4.5t[实际5] | 1000 | 0.11819 | 16714.08 | 432 |  | 14606.76 | 1314.39 | 1314.39 | 360.93
| 4. | A.4 混凝土及钢筋混凝土工程
表－09 | 表－09 | 表－09 | 表－09 | 表－09 | 表－09 | 表－09 | 表－09 | 表－09 | 表－09 | 表－09 | 表－09 | 表－09
工程量清单综合单价分析表 | 工程量清单综合单价分析表 | 工程量清单综合单价分析表 | 工程量清单综合单价分析表 | 工程量清单综合单价分析表 | 工程量清单综合单价分析表 | 工程量清单综合单价分析表 | 工程量清单综合单价分析表 | 工程量清单综合单价分析表 | 工程量清单综合单价分析表 | 工程量清单综合单价分析表 | 工程量清单综合单价分析表 | 工程量清单综合单价分析表 | 工程量清单综合单价分析表
工程名称:资源县丹霞红提产业示范区建设项目 | 工程名称:资源县丹霞红提产业示范区建设项目 | 工程名称:资源县丹霞红提产业示范区建设项目 | 工程名称:资源县丹霞红提产业示范区建设项目 | 工程名称:资源县丹霞红提产业示范区建设项目 | 工程名称:资源县丹霞红提产业示范区建设项目 | 工程名称:资源县丹霞红提产业示范区建设项目 | 工程名称:资源县丹霞红提产业示范区建设项目 | 工程名称:资源县丹霞红提产业示范区建设项目 | 工程名称:资源县丹霞红提产业示范区建设项目 | 第2页 共7页 | 第2页 共7页 | 第2页 共7页 | 第2页 共7页
序号 | 项目编码 | 项目名称及项目 特征描述 | 单位 | 工程量 | 综合单价 (元) | 综合单价 | 综合单价 | 综合单价 | 综合单价 | 综合单价 | 综合单价 | 综合单价
序号 | 项目编码 | 项目名称及项目 特征描述 | 单位 | 工程量 | 综合单价 (元) | 人工费 | 材料费 | 机械费 | 管理费 | 管理费 | 利润 | 其中：
序号 | 项目编码 | 项目名称及项目 特征描述 | 单位 | 工程量 | 综合单价 (元) | 人工费 | 材料费 | 机械费 | 管理费 | 管理费 | 利润 | 暂估价
4 | 010501003001 | 独立基础 |  | 132.50 | 492.06 | 107.78 | 326.27 | 11.66 | 36.45 | 36.45 | 9.9
1、混凝土种类:自拌混凝土
2、混凝土强度等级:C25素混凝土
| A4-7换 | 独立基础 混凝土{换:碎石 GD20 中砂水泥 32.5 C25} | 10 | 13.250 | 4390.42 | 809.64 | 3255.58 | 7.91 | 249.52 | 249.52 | 67.77
| A4-1 | 混凝土拌制 搅拌机 | 10 | 13.449 | 522.37 | 264.2 | 7 | 107.08 | 113.31 | 113.31 | 30.78
| 6. | A.6 金属结构工程
5 | 010602001001 | 钢屋架 | t | 35.560 | 8150.26 | 897.24 | 5157.24 | 1258.96 | 658.07 | 658.07 | 178.75
1、钢材品种、规格:圆管32*2mm Q235冷镀锌，圆管25*2mm Q235冷镀锌
2、含连接板、加强板
3、构件运距自行考虑
| A6-2换 | 钢屋架制作 3t以内 | t | 35.560 | 6813.19 | 436.05 | 5120.32 | 783.51 | 372.21 | 372.21 | 101.1
| A6-65 | 钢屋架安装 3t以内 | t | 35.560 | 1233.53 | 452.3 | 31.36 | 413.75 | 264.32 | 264.32 | 71.8
| A6-115 | 1类金属结构构件运输 运距 1km以内 | 10t | 3.5560 | 1035.4 | 88.92 | 55.57 | 616.96 | 215.43 | 215.43 | 58.52
6 | 010603003001 | 钢管柱 | t | 17.160 | 8579.72 | 870.18 | 5357.92 | 1450.84 | 708.37 | 708.37 | 192.41
1、柱类型:钢管柱
2、钢材品种、规格:圆管40*2mm Q235冷镀锌
3、含连接板、加强板
| A6-16换 | 热轧型钢柱制作 | t | 17.160 | 6905.75 | 317.21 | 5156.29 | 943.12 | 384.65 | 384.65 | 104.48
| A6-71 | 钢柱安装 3t以内 | t | 17.160 | 1570.43 | 544.08 | 196.07 | 446.02 | 302.18 | 302.18 | 82.08
表－09 | 表－09 | 表－09 | 表－09 | 表－09 | 表－09 | 表－09 | 表－09 | 表－09 | 表－09 | 表－09 | 表－09 | 表－09
工程量清单综合单价分析表 | 工程量清单综合单价分析表 | 工程量清单综合单价分析表 | 工程量清单综合单价分析表 | 工程量清单综合单价分析表 | 工程量清单综合单价分析表 | 工程量清单综合单价分析表 | 工程量清单综合单价分析表 | 工程量清单综合单价分析表 | 工程量清单综合单价分析表 | 工程量清单综合单价分析表 | 工程量清单综合单价分析表 | 工程量清单综合单价分析表 | 工程量清单综合单价分析表
工程名称:资源县丹霞红提产业示范区建设项目 | 工程名称:资源县丹霞红提产业示范区建设项目 | 工程名称:资源县丹霞红提产业示范区建设项目 | 工程名称:资源县丹霞红提产业示范区建设项目 | 工程名称:资源县丹霞红提产业示范区建设项目 | 工程名称:资源县丹霞红提产业示范区建设项目 | 工程名称:资源县丹霞红提产业示范区建设项目 | 工程名称:资源县丹霞红提产业示范区建设项目 | 工程名称:资源县丹霞红提产业示范区建设项目 | 工程名称:资源县丹霞红提产业示范区建设项目 | 第3页 共7页 | 第3页 共7页 | 第3页 共7页 | 第3页 共7页
序号 | 项目编码 | 项目名称及项目 特征描述 | 单位 | 工程量 | 综合单价 (元) | 综合单价 | 综合单价 | 综合单价 | 综合单价 | 综合单价 | 综合单价 | 综合单价
序号 | 项目编码 | 项目名称及项目 特征描述 | 单位 | 工程量 | 综合单价 (元) | 人工费 | 材料费 | 机械费 | 管理费 | 管理费 | 利润 | 其中：
序号 | 项目编码 | 项目名称及项目 特征描述 | 单位 | 工程量 | 综合单价 (元) | 人工费 | 材料费 | 机械费 | 管理费 | 管理费 | 利润 | 暂估价
| A6-115 | 1类金属结构构件运输 运距 1km以内 | 10t | 1.7160 | 1035.4 | 88.92 | 55.57 | 616.96 | 215.43 | 215.43 | 58.52
7 | 010606002001 | 钢檩条 XG | t | 32.118 | 7348.12 | 638.35 | 5322.36 | 821.03 | 445.4 | 445.40 | 120.98
1、钢材品种、规格:圆管25*2 Q235冷镀锌
2、含连接板、加强板
3、构件运距自行考虑
| A6-32换 | 型钢檩条制作 | t | 32.118 | 6643.22 | 428.36 | 5184.57 | 622.47 | 320.71 | 320.71 | 87.11
| A6-86 | 型钢檩条 安装 | t | 32.118 | 626.43 | 203.49 | 132.53 | 152.32 | 108.59 | 108.59 | 29.5
| A6-117 | 2类金属结构构件运输 运距 1km以内 | 10t | 3.2118 | 784.68 | 64.98 | 52.58 | 462.43 | 160.97 | 160.97 | 43.72
8 | 010606001001 | 钢支撑、钢拉条 SC | t | 2.171 | 7873.77 | 890.57 | 5322.34 | 947.5 | 560.98 | 560.98 | 152.38
1、钢材品种、规格:圆管25*2 Q235冷镀锌
2、含连接板、加强板
3、构件运距自行考虑
| A6-31换 | 屋架钢支撑制作 | t | 2.171 | 7168.87 | 680.58 | 5184.55 | 748.94 | 436.29 | 436.29 | 118.51
| A6-86 | 型钢檩条 安装 | t | 2.171 | 626.43 | 203.49 | 132.53 | 152.32 | 108.59 | 108.59 | 29.5
| A6-117 | 2类金属结构构件运输 运距 1km以内 | 10t | 0.2171 | 784.68 | 64.98 | 52.58 | 462.43 | 160.97 | 160.97 | 43.72
单价措施项目
| 011702 | 混凝土模板及支架(撑)
9 | 011702001001 | 独立基础 | ㎡ | 1766.67 | 45.11 | 24.74 | 10.19 | 0.41 | 7.68 | 7.68 | 2.09
1.独立基础 胶合板模板 木支撑
表－09 | 表－09 | 表－09 | 表－09 | 表－09 | 表－09 | 表－09 | 表－09 | 表－09 | 表－09 | 表－09 | 表－09 | 表－09
工程量清单综合单价分析表 | 工程量清单综合单价分析表 | 工程量清单综合单价分析表 | 工程量清单综合单价分析表 | 工程量清单综合单价分析表 | 工程量清单综合单价分析表 | 工程量清单综合单价分析表 | 工程量清单综合单价分析表 | 工程量清单综合单价分析表 | 工程量清单综合单价分析表 | 工程量清单综合单价分析表 | 工程量清单综合单价分析表 | 工程量清单综合单价分析表 | 工程量清单综合单价分析表
工程名称:资源县丹霞红提产业示范区建设项目 | 工程名称:资源县丹霞红提产业示范区建设项目 | 工程名称:资源县丹霞红提产业示范区建设项目 | 工程名称:资源县丹霞红提产业示范区建设项目 | 工程名称:资源县丹霞红提产业示范区建设项目 | 工程名称:资源县丹霞红提产业示范区建设项目 | 工程名称:资源县丹霞红提产业示范区建设项目 | 工程名称:资源县丹霞红提产业示范区建设项目 | 工程名称:资源县丹霞红提产业示范区建设项目 | 工程名称:资源县丹霞红提产业示范区建设项目 | 第4页 共7页 | 第4页 共7页 | 第4页 共7页 | 第4页 共7页
序号 | 项目编码 | 项目名称及项目 特征描述 | 单位 | 工程量 | 综合单价 (元) | 综合单价 | 综合单价 | 综合单价 | 综合单价 | 综合单价 | 综合单价 | 综合单价
序号 | 项目编码 | 项目名称及项目 特征描述 | 单位 | 工程量 | 综合单价 (元) | 人工费 | 材料费 | 机械费 | 管理费 | 管理费 | 利润 | 其中：
序号 | 项目编码 | 项目名称及项目 特征描述 | 单位 | 工程量 | 综合单价 (元) | 人工费 | 材料费 | 机械费 | 管理费 | 管理费 | 利润 | 暂估价
| A17-14 | 独立基础 胶合板模板 木支撑 | 100㎡ | 17.6667 | 4510.17 | 2474.37 | 1018.65 | 40.95 | 767.68 | 767.68 | 208.52
资源县丹霞红提产业示范区建设项目-资源县春花葡萄种植家庭农场简易大棚改造
分部分项工程
| 1. | A.1 土（石）方工程
10 | 010101004001 | 挖基坑土方 |  | 110.61 | 8.55 | 4.1 |  | 3.6 | 0.67 | 0.67 | 0.18
1、土壤类别：三类土
2、挖土深度:详设计图
| A1-4 | 人工挖土方 深1.5m以内 三类土 | 100 | 0.1106 | 4078.66 | 3669.84 |  |  | 320.74 | 320.74 | 88.08
| A1-18换 | 液压挖掘机挖土斗容量(1.0) | 1000 | 0.09955 | 4975.24 | 475.2 |  | 4001.35 | 391.25 | 391.25 | 107.44
11 | 010103001001 | 回填方 |  | 41.48 | 5.7 | 2.27 |  | 2.86 | 0.45 | 0.45 | 0.12
1、原土回填
| A1-82 | 人工回填土 夯填 | 100 | 0.0415 | 2346.86 | 1879.2 |  | 232.42 | 184.56 | 184.56 | 50.68
| A1-105 | 挖掘机回填 土 | 100 | 0.3733 | 372.8 | 43.2 |  | 292.23 | 29.32 | 29.32 | 8.05
12 | 010103002001 | 余土弃置 |  | 62.02 | 16.71 | 0.43 |  | 14.61 | 1.31 | 1.31 | 0.36
1、废弃料品种:弃土
2、运距自行考虑
| A1-136换 | 装载机装土(斗容量1) 自卸汽车运土(运距1km以内) 4.5t[实际5] | 1000 | 0.06202 | 16714.08 | 432 |  | 14606.76 | 1314.39 | 1314.39 | 360.93
| 4. | A.4 混凝土及钢筋混凝土工程
表－09 | 表－09 | 表－09 | 表－09 | 表－09 | 表－09 | 表－09 | 表－09 | 表－09 | 表－09 | 表－09 | 表－09 | 表－09
工程量清单综合单价分析表 | 工程量清单综合单价分析表 | 工程量清单综合单价分析表 | 工程量清单综合单价分析表 | 工程量清单综合单价分析表 | 工程量清单综合单价分析表 | 工程量清单综合单价分析表 | 工程量清单综合单价分析表 | 工程量清单综合单价分析表 | 工程量清单综合单价分析表 | 工程量清单综合单价分析表 | 工程量清单综合单价分析表 | 工程量清单综合单价分析表 | 工程量清单综合单价分析表
工程名称:资源县丹霞红提产业示范区建设项目 | 工程名称:资源县丹霞红提产业示范区建设项目 | 工程名称:资源县丹霞红提产业示范区建设项目 | 工程名称:资源县丹霞红提产业示范区建设项目 | 工程名称:资源县丹霞红提产业示范区建设项目 | 工程名称:资源县丹霞红提产业示范区建设项目 | 工程名称:资源县丹霞红提产业示范区建设项目 | 工程名称:资源县丹霞红提产业示范区建设项目 | 工程名称:资源县丹霞红提产业示范区建设项目 | 工程名称:资源县丹霞红提产业示范区建设项目 | 第5页 共7页 | 第5页 共7页 | 第5页 共7页 | 第5页 共7页
序号 | 项目编码 | 项目名称及项目 特征描述 | 单位 | 工程量 | 综合单价 (元) | 综合单价 | 综合单价 | 综合单价 | 综合单价 | 综合单价 | 综合单价 | 综合单价
序号 | 项目编码 | 项目名称及项目 特征描述 | 单位 | 工程量 | 综合单价 (元) | 人工费 | 材料费 | 机械费 | 管理费 | 管理费 | 利润 | 其中：
序号 | 项目编码 | 项目名称及项目 特征描述 | 单位 | 工程量 | 综合单价 (元) | 人工费 | 材料费 | 机械费 | 管理费 | 管理费 | 利润 | 暂估价
13 | 010501003001 | 独立基础 |  | 69.13 | 492.06 | 107.78 | 326.27 | 11.66 | 36.45 | 36.45 | 9.9
1、混凝土种类:自拌混凝土
2、混凝土强度等级:C25素细石混凝土
| A4-7换 | 独立基础 混凝土{换:碎石 GD20 中砂水泥 32.5 C25} | 10 | 6.913 | 4390.42 | 809.64 | 3255.58 | 7.91 | 249.52 | 249.52 | 67.77
| A4-1 | 混凝土拌制 搅拌机 | 10 | 7.017 | 522.37 | 264.2 | 7 | 107.08 | 113.31 | 113.31 | 30.78
| 6. | A.6 金属结构工程
14 | 010602001001 | 钢屋架 | t | 17.414 | 8150.26 | 897.24 | 5157.24 | 1258.96 | 658.07 | 658.07 | 178.75
1、钢材品种、规格:圆管32*2mm Q235冷镀锌，圆管25*2mm Q235冷镀锌
2、含连接板、加强板
3、构件运距自行考虑
| A6-2换 | 钢屋架制作 3t以内 | t | 17.414 | 6813.19 | 436.05 | 5120.32 | 783.51 | 372.21 | 372.21 | 101.1
| A6-65 | 钢屋架安装 3t以内 | t | 17.414 | 1233.53 | 452.3 | 31.36 | 413.75 | 264.32 | 264.32 | 71.8
| A6-115 | 1类金属结构构件运输 运距 1km以内 | 10t | 1.7414 | 1035.4 | 88.92 | 55.57 | 616.96 | 215.43 | 215.43 | 58.52
15 | 010603003001 | 钢管柱 | t | 8.953 | 8579.72 | 870.18 | 5357.92 | 1450.84 | 708.37 | 708.37 | 192.41
1、柱类型:钢管柱
2、钢材品种、规格:圆管40*2mm Q235冷镀锌
3、含连接板、加强板
4、构件运距自行考虑
| A6-16换 | 热轧型钢柱制作 | t | 8.953 | 6905.75 | 317.21 | 5156.29 | 943.12 | 384.65 | 384.65 | 104.48
表－09 | 表－09 | 表－09 | 表－09 | 表－09 | 表－09 | 表－09 | 表－09 | 表－09 | 表－09 | 表－09 | 表－09 | 表－09
工程量清单综合单价分析表 | 工程量清单综合单价分析表 | 工程量清单综合单价分析表 | 工程量清单综合单价分析表 | 工程量清单综合单价分析表 | 工程量清单综合单价分析表 | 工程量清单综合单价分析表 | 工程量清单综合单价分析表 | 工程量清单综合单价分析表 | 工程量清单综合单价分析表 | 工程量清单综合单价分析表 | 工程量清单综合单价分析表 | 工程量清单综合单价分析表 | 工程量清单综合单价分析表
工程名称:资源县丹霞红提产业示范区建设项目 | 工程名称:资源县丹霞红提产业示范区建设项目 | 工程名称:资源县丹霞红提产业示范区建设项目 | 工程名称:资源县丹霞红提产业示范区建设项目 | 工程名称:资源县丹霞红提产业示范区建设项目 | 工程名称:资源县丹霞红提产业示范区建设项目 | 工程名称:资源县丹霞红提产业示范区建设项目 | 工程名称:资源县丹霞红提产业示范区建设项目 | 工程名称:资源县丹霞红提产业示范区建设项目 | 工程名称:资源县丹霞红提产业示范区建设项目 | 第6页 共7页 | 第6页 共7页 | 第6页 共7页 | 第6页 共7页
序号 | 项目编码 | 项目名称及项目 特征描述 | 单位 | 工程量 | 综合单价 (元) | 综合单价 | 综合单价 | 综合单价 | 综合单价 | 综合单价 | 综合单价 | 综合单价
序号 | 项目编码 | 项目名称及项目 特征描述 | 单位 | 工程量 | 综合单价 (元) | 人工费 | 材料费 | 机械费 | 管理费 | 管理费 | 利润 | 其中：
序号 | 项目编码 | 项目名称及项目 特征描述 | 单位 | 工程量 | 综合单价 (元) | 人工费 | 材料费 | 机械费 | 管理费 | 管理费 | 利润 | 暂估价
| A6-71 | 钢柱安装 3t以内 | t | 8.953 | 1570.43 | 544.08 | 196.07 | 446.02 | 302.18 | 302.18 | 82.08
| A6-115 | 1类金属结构构件运输 运距 1km以内 | 10t | 0.8953 | 1035.4 | 88.92 | 55.57 | 616.96 | 215.43 | 215.43 | 58.52
16 | 010606002001 | 钢檩条 XG | t | 14.622 | 7348.12 | 638.35 | 5322.36 | 821.03 | 445.4 | 445.40 | 120.98
1、钢材品种、规格:圆管25*2 Q235冷镀锌
2、含连接板、加强板
3、构件运距自行考虑
| A6-32换 | 型钢檩条制作 | t | 14.622 | 6643.22 | 428.36 | 5184.57 | 622.47 | 320.71 | 320.71 | 87.11
| A6-86 | 型钢檩条 安装 | t | 14.622 | 626.43 | 203.49 | 132.53 | 152.32 | 108.59 | 108.59 | 29.5
| A6-117 | 2类金属结构构件运输 运距 1km以内 | 10t | 1.4622 | 784.68 | 64.98 | 52.58 | 462.43 | 160.97 | 160.97 | 43.72
17 | 010606001001 | 钢支撑、钢拉条 SC | t | 1.133 | 7873.77 | 890.57 | 5322.34 | 947.5 | 560.98 | 560.98 | 152.38
2、含连接板、加强板
1、钢材品种、规格:圆管25*2 Q235
3、构件运距自行考虑
| A6-31换 | 屋架钢支撑制作 | t | 1.133 | 7168.87 | 680.58 | 5184.55 | 748.94 | 436.29 | 436.29 | 118.51
| A6-86 | 型钢檩条 安装 | t | 1.133 | 626.43 | 203.49 | 132.53 | 152.32 | 108.59 | 108.59 | 29.5
| A6-117 | 2类金属结构构件运输 运距 1km以内 | 10t | 0.1133 | 784.68 | 64.98 | 52.58 | 462.43 | 160.97 | 160.97 | 43.72
单价措施项目
混凝土模板及支架(撑)
18 | 011702001001 | 独立基础 | ㎡ | 921.74 | 45.11 | 24.74 | 10.19 | 0.41 | 7.68 | 7.68 | 2.09
表－09 | 表－09 | 表－09 | 表－09 | 表－09 | 表－09 | 表－09 | 表－09 | 表－09 | 表－09 | 表－09 | 表－09 | 表－09
工程量清单综合单价分析表 | 工程量清单综合单价分析表 | 工程量清单综合单价分析表 | 工程量清单综合单价分析表 | 工程量清单综合单价分析表 | 工程量清单综合单价分析表 | 工程量清单综合单价分析表 | 工程量清单综合单价分析表 | 工程量清单综合单价分析表 | 工程量清单综合单价分析表 | 工程量清单综合单价分析表 | 工程量清单综合单价分析表 | 工程量清单综合单价分析表 | 工程量清单综合单价分析表
工程名称:资源县丹霞红提产业示范区建设项目 | 工程名称:资源县丹霞红提产业示范区建设项目 | 工程名称:资源县丹霞红提产业示范区建设项目 | 工程名称:资源县丹霞红提产业示范区建设项目 | 工程名称:资源县丹霞红提产业示范区建设项目 | 工程名称:资源县丹霞红提产业示范区建设项目 | 工程名称:资源县丹霞红提产业示范区建设项目 | 工程名称:资源县丹霞红提产业示范区建设项目 | 工程名称:资源县丹霞红提产业示范区建设项目 | 工程名称:资源县丹霞红提产业示范区建设项目 | 第7页 共7页 | 第7页 共7页 | 第7页 共7页 | 第7页 共7页
序号 | 项目编码 | 项目名称及项目 特征描述 | 单位 | 工程量 | 综合单价 (元) | 综合单价 | 综合单价 | 综合单价 | 综合单价 | 综合单价 | 综合单价 | 综合单价
序号 | 项目编码 | 项目名称及项目 特征描述 | 单位 | 工程量 | 综合单价 (元) | 人工费 | 材料费 | 机械费 | 管理费 | 管理费 | 利润 | 其中：
序号 | 项目编码 | 项目名称及项目 特征描述 | 单位 | 工程量 | 综合单价 (元) | 人工费 | 材料费 | 机械费 | 管理费 | 管理费 | 利润 | 暂估价
1.独立基础 胶合板模板 木支撑
| A17-14 | 独立基础 胶合板模板 木支撑 | 100㎡ | 9.2174 | 4510.17 | 2474.37 | 1018.65 | 40.95 | 767.68 | 767.68 | 208.52
表－09 | 表－09 | 表－09 | 表－09 | 表－09 | 表－09 | 表－09 | 表－09 | 表－09 | 表－09 | 表－09 | 表－09 | 表－09

## 表-11 总价措施项目清单与计价表
总价措施项目清单与计价表 | 总价措施项目清单与计价表 | 总价措施项目清单与计价表 | 总价措施项目清单与计价表 | 总价措施项目清单与计价表 | 总价措施项目清单与计价表 | 总价措施项目清单与计价表 | 总价措施项目清单与计价表 | 总价措施项目清单与计价表
工程名称:资源县丹霞红提产业示范区建设项目 | 工程名称:资源县丹霞红提产业示范区建设项目 | 工程名称:资源县丹霞红提产业示范区建设项目 | 工程名称:资源县丹霞红提产业示范区建设项目 | 工程名称:资源县丹霞红提产业示范区建设项目 | 工程名称:资源县丹霞红提产业示范区建设项目 | 第1页 共1页 | 第1页 共1页 | 第1页 共1页
序 号 | 项目编码 | 项 目 名 称 | 计 算 基 础 | 费 率(%) 或标准 | 金 额(元) | 金 额(元) | 备注
|  | 资源县丹霞红提产业示范区建设项目-广西新地生态农业有限公司简易大棚改造 |  |  | 23941.15 | 23941.15
1 | 桂011801001001 | 安全文明施工费 | ∑(分部分项人材机+单价措施人材机) | 2.50 | 18762.66 | 18762.66
2 | 桂011801002001 | 检验试验配合费 | ∑(分部分项人材机+单价措施人材机) | 0.11 | 825.56 | 825.56
3 | 桂011801003001 | 雨季施工增加费 | ∑(分部分项人材机+单价措施人材机) | 0.53 | 3977.68 | 3977.68
4 | 桂011801004001 | 工程定位复测费 | ∑(分部分项人材机+单价措施人材机) | 0.05 | 375.25 | 375.25
|  | 资源县丹霞红提产业示范区建设项目-资源县春花葡萄种植家庭农场简易大棚改造 |  |  | 11763.59 | 11763.59
1 | 桂011801001001 | 安全文明施工费 | ∑(分部分项人材机+单价措施人材机) | 2.50 | 9219.12 | 9219.12
2 | 桂011801002001 | 检验试验配合费 | ∑(分部分项人材机+单价措施人材机) | 0.11 | 405.64 | 405.64
3 | 桂011801003001 | 雨季施工增加费 | ∑(分部分项人材机+单价措施人材机) | 0.53 | 1954.45 | 1954.45
4 | 桂011801004001 | 工程定位复测费 | ∑(分部分项人材机+单价措施人材机) | 0.05 | 184.38 | 184.38
|  | 合 计 |  |  | 35704.74 | 35704.74
注：以项计算的总价措施，无“计算基础”和“费率”的数值，可只填“金额”数值， | 注：以项计算的总价措施，无“计算基础”和“费率”的数值，可只填“金额”数值， | 注：以项计算的总价措施，无“计算基础”和“费率”的数值，可只填“金额”数值， | 注：以项计算的总价措施，无“计算基础”和“费率”的数值，可只填“金额”数值， | 注：以项计算的总价措施，无“计算基础”和“费率”的数值，可只填“金额”数值， | 注：以项计算的总价措施，无“计算基础”和“费率”的数值，可只填“金额”数值， | 注：以项计算的总价措施，无“计算基础”和“费率”的数值，可只填“金额”数值， | 注：以项计算的总价措施，无“计算基础”和“费率”的数值，可只填“金额”数值，
但应在备注栏说明施工方案出处或计算方式。 | 但应在备注栏说明施工方案出处或计算方式。 | 但应在备注栏说明施工方案出处或计算方式。 | 但应在备注栏说明施工方案出处或计算方式。 | 但应在备注栏说明施工方案出处或计算方式。 | 但应在备注栏说明施工方案出处或计算方式。 | 但应在备注栏说明施工方案出处或计算方式。 | 但应在备注栏说明施工方案出处或计算方式。
表-11 | 表-11 | 表-11 | 表-11 | 表-11 | 表-11 | 表-11 | 表-11

## 表-12 其他项目清单与计价汇总表
其他项目清单与计价汇总表 | 其他项目清单与计价汇总表 | 其他项目清单与计价汇总表 | 其他项目清单与计价汇总表 | 其他项目清单与计价汇总表
工程名称:资源县丹霞红提产业示范区建设项目 | 工程名称:资源县丹霞红提产业示范区建设项目 | 工程名称:资源县丹霞红提产业示范区建设项目 | 第1页 共1页 | 第1页 共1页
序号 | 项目名称 | 金额（元） | 金额（元） | 备注
| 资源县丹霞红提产业示范区建设项目-广西新地生态农业有限公司简易大棚改造 | 1726.45 | 1726.45
1 | 暂列金额 |  |  | 明细详见表－12－1
2 | 材料暂估价 |  |  | 明细详见表－12－2
3 | 专业工程暂估价 |  |  | 明细详见表－12－3
4 | 计日工 |  |  | 明细详见表－12－4
5 | 总承包服务费 |  |  | 明细详见表－12－5
6 | 安全生产责任保险费暂估价 | 1726.45 | 1726.45 | 分部分项工程费及措施项目费
| 资源县丹霞红提产业示范区建设项目-资源县春花葡萄种植家庭农场简易大棚改造 | 849.37 | 849.37
1 | 暂列金额 |  |  | 明细详见表－12－1
2 | 材料暂估价 |  |  | 明细详见表－12－2
3 | 专业工程暂估价 |  |  | 明细详见表－12－3
4 | 计日工 |  |  | 明细详见表－12－4
5 | 总承包服务费 |  |  | 明细详见表－12－5
6 | 安全生产责任保险费暂估价 | 849.37 | 849.37 | 分部分项工程费及措施项目费
| 合 计 | 2575.82 | 2575.82
注:材料暂估单价进入清单项目综合单价，此处不汇总。 | 注:材料暂估单价进入清单项目综合单价，此处不汇总。 | 注:材料暂估单价进入清单项目综合单价，此处不汇总。 | 注:材料暂估单价进入清单项目综合单价，此处不汇总。 | 注:材料暂估单价进入清单项目综合单价，此处不汇总。
表－12 | 表－12 | 表－12 | 表－12 | 表－12

## 表-12-1 暂列金额明细表
暂列金额明细表 | 暂列金额明细表 | 暂列金额明细表 | 暂列金额明细表 | 暂列金额明细表 | 暂列金额明细表
工程名称:资源县丹霞红提产业示范区建设项目 | 工程名称:资源县丹霞红提产业示范区建设项目 | 工程名称:资源县丹霞红提产业示范区建设项目 | 工程名称:资源县丹霞红提产业示范区建设项目 | 第1页 共1页 | 第1页 共1页
序号 | 项目名称 | 计量单位 | 暂定金额(元) | 暂定金额(元) | 备注
资源县丹霞红提产业示范区建设项目-广西新地生态农业有限公司简易大棚改造
1 | 暂列金额
资源县丹霞红提产业示范区建设项目-资源县春花葡萄种植家庭农场简易大棚改造
1 | 暂列金额
合 计
注：此表由招标人填写，如不能详列，也可只列暂定金额总额，投标人应将上述暂列金额计入总价中。 | 注：此表由招标人填写，如不能详列，也可只列暂定金额总额，投标人应将上述暂列金额计入总价中。 | 注：此表由招标人填写，如不能详列，也可只列暂定金额总额，投标人应将上述暂列金额计入总价中。 | 注：此表由招标人填写，如不能详列，也可只列暂定金额总额，投标人应将上述暂列金额计入总价中。 | 注：此表由招标人填写，如不能详列，也可只列暂定金额总额，投标人应将上述暂列金额计入总价中。 | 注：此表由招标人填写，如不能详列，也可只列暂定金额总额，投标人应将上述暂列金额计入总价中。
表－12－1 | 表－12－1 | 表－12－1 | 表－12－1 | 表－12－1 | 表－12－1

## 表-14 税前项目清单与计价表
税前项目清单与计价表 | 税前项目清单与计价表 | 税前项目清单与计价表 | 税前项目清单与计价表 | 税前项目清单与计价表 | 税前项目清单与计价表 | 税前项目清单与计价表 | 税前项目清单与计价表 | 税前项目清单与计价表
工程名称:资源县丹霞红提产业示范区建设项目 | 工程名称:资源县丹霞红提产业示范区建设项目 | 工程名称:资源县丹霞红提产业示范区建设项目 | 工程名称:资源县丹霞红提产业示范区建设项目 | 工程名称:资源县丹霞红提产业示范区建设项目 | 工程名称:资源县丹霞红提产业示范区建设项目 | 第1页 共1页 | 第1页 共1页 | 第1页 共1页
序号 | 项目编码 | 项目名称及项目特征 描述 | 计量 单位 | 工程量 | 金 额(元) | 金 额(元) | 金 额(元)
序号 | 项目编码 | 项目名称及项目特征 描述 | 计量 单位 | 工程量 | 单价 | 单价 | 合价
|  | 资源县丹霞红提产业示范区建设项目-广西新地生态农业有限公司简易大棚改造 |  |  |  |  | 170583.35
1 | 01B001 | 铺设8S无滴膜 | ㎡ | 34116.67 | 2.2 | 2.20 | 75056.67
2 | 01B003 | 无滴膜配件 | ㎡ | 34116.67 | 2 | 2.00 | 68233.34
1、详见配件表
3 | 01B002 | 拆除原无滴膜及铁丝 | ㎡ | 34116.67 | 0.8 | 0.80 | 27293.34
含清理，分批捆挷成团，放到业主指定位置
|  | 资源县丹霞红提产业示范区建设项目-资源县春花葡萄种植家庭农场简易大棚改造 |  |  |  |  | 77565.2
4 | 01B001 | 铺设8S无滴膜 | ㎡ | 15513.04 | 2.2 | 2.20 | 34128.69
5 | 01B003 | 无滴膜配件 | ㎡ | 15513.04 | 2 | 2.00 | 31026.08
1、详见配件表
6 | 01B002 | 拆除原无滴膜及铁丝 | ㎡ | 15513.04 | 0.8 | 0.80 | 12410.43
含清理，分批捆挷成团，放到业主指定位置
|  | 合 计 |  |  |  |  | 248148.55
注：税前项目包含除增值税以外的所有费用。 | 注：税前项目包含除增值税以外的所有费用。 | 注：税前项目包含除增值税以外的所有费用。 | 注：税前项目包含除增值税以外的所有费用。 | 注：税前项目包含除增值税以外的所有费用。 | 注：税前项目包含除增值税以外的所有费用。 | 注：税前项目包含除增值税以外的所有费用。 | 注：税前项目包含除增值税以外的所有费用。
表-14 | 表-14 | 表-14 | 表-14 | 表-14 | 表-14 | 表-14 | 表-14

## 表-15 规费、增值税计价表
规费、增值税计价表 | 规费、增值税计价表 | 规费、增值税计价表 | 规费、增值税计价表 | 规费、增值税计价表 | 规费、增值税计价表
工程名称:资源县丹霞红提产业示范区建设项目 | 工程名称:资源县丹霞红提产业示范区建设项目 | 工程名称:资源县丹霞红提产业示范区建设项目 | 工程名称:资源县丹霞红提产业示范区建设项目 | 第1页 共2页 | 第1页 共2页
序号 | 项目名称 | 计算基础 | 计算费率(%) | 计算费率(%) | 金额(元)
| 资源县丹霞红提产业示范区建设项目-广西新地生态农业有限公司简易大棚改造 |  |  |  | 139633.27
1 | 规费 | 1.1+1.2+1.3 |  |  | 42600.93
1.1 | 社会保险费 | ∑(分部分项人工费+单价措施人工费) (84655.44+43707.42) | 29.35 | 29.35 | 37674.50
1.1.1 | 养老保险费 | ∑(分部分项人工费+单价措施人工费) (84655.44+43707.42) | 17.22 | 17.22 | 22104.08
1.1.2 | 失业保险费 | ∑(分部分项人工费+单价措施人工费) (84655.44+43707.42) | 0.34 | 0.34 | 436.43
1.1.3 | 医疗保险费 | ∑(分部分项人工费+单价措施人工费) (84655.44+43707.42) | 10.25 | 10.25 | 13157.19
1.1.4 | 生育保险费 | ∑(分部分项人工费+单价措施人工费) (84655.44+43707.42) | 0.64 | 0.64 | 821.52
1.1.5 | 工伤保险费 | ∑(分部分项人工费+单价措施人工费) (84655.44+43707.42) | 0.90 | 0.90 | 1155.27
1.2 | 住房公积金 | ∑(分部分项人工费+单价措施人工费) (84655.44+43707.42) | 1.85 | 1.85 | 2374.71
1.3 | 工程排污费 | ∑(分部分项人材机+单价措施人材机) (688072.11+62434.12) | 0.34 | 0.34 | 2551.72
2 | 增值税 | Σ（分部分项工程费及单价措施项目费+总价措施项目费+其他项目费+税前项目费+规费） | 9.00 | 9.00 | 97032.34
| 资源县丹霞红提产业示范区建设项目-资源县春花葡萄种植家庭农场简易大棚改造 |  |  |  | 68610.51
1 | 规费 | 1.1+1.2+1.3 |  |  | 21405.01
1.1 | 社会保险费 | ∑(分部分项人工费+单价措施人工费) (41783.39+22803.85) | 29.35 | 29.35 | 18956.35
1.1.1 | 养老保险费 | ∑(分部分项人工费+单价措施人工费) (41783.39+22803.85) | 17.22 | 17.22 | 11121.92
1.1.2 | 失业保险费 | ∑(分部分项人工费+单价措施人工费) (41783.39+22803.85) | 0.34 | 0.34 | 219.60
1.1.3 | 医疗保险费 | ∑(分部分项人工费+单价措施人工费) (41783.39+22803.85) | 10.25 | 10.25 | 6620.19
1.1.4 | 生育保险费 | ∑(分部分项人工费+单价措施人工费) (41783.39+22803.85) | 0.64 | 0.64 | 413.36
表-15 | 表-15 | 表-15 | 表-15 | 表-15 | 表-15
规费、增值税计价表 | 规费、增值税计价表 | 规费、增值税计价表 | 规费、增值税计价表 | 规费、增值税计价表 | 规费、增值税计价表
工程名称:资源县丹霞红提产业示范区建设项目 | 工程名称:资源县丹霞红提产业示范区建设项目 | 工程名称:资源县丹霞红提产业示范区建设项目 | 工程名称:资源县丹霞红提产业示范区建设项目 | 第2页 共2页 | 第2页 共2页
序号 | 项目名称 | 计算基础 | 计算费率(%) | 计算费率(%) | 金额(元)
1.1.5 | 工伤保险费 | ∑(分部分项人工费+单价措施人工费) (41783.39+22803.85) | 0.90 | 0.90 | 581.29
1.2 | 住房公积金 | ∑(分部分项人工费+单价措施人工费) (41783.39+22803.85) | 1.85 | 1.85 | 1194.86
1.3 | 工程排污费 | ∑(分部分项人材机+单价措施人材机) (336190.36+32574.29) | 0.34 | 0.34 | 1253.80
2 | 增值税 | Σ（分部分项工程费及单价措施项目费+总价措施项目费+其他项目费+税前项目费+规费） | 9.00 | 9.00 | 47205.50
| 合 计 |  |  |  | 208243.78
表-15 | 表-15 | 表-15 | 表-15 | 表-15 | 表-15

## 表-22 允许调整主要材料和工程设备一览表
允许调整主要材料和工程设备一览表 | 允许调整主要材料和工程设备一览表 | 允许调整主要材料和工程设备一览表 | 允许调整主要材料和工程设备一览表 | 允许调整主要材料和工程设备一览表 | 允许调整主要材料和工程设备一览表 | 允许调整主要材料和工程设备一览表 | 允许调整主要材料和工程设备一览表 | 允许调整主要材料和工程设备一览表 | 允许调整主要材料和工程设备一览表 | 允许调整主要材料和工程设备一览表 | 允许调整主要材料和工程设备一览表
(适用于造价信息差额调整法) | (适用于造价信息差额调整法) | (适用于造价信息差额调整法) | (适用于造价信息差额调整法) | (适用于造价信息差额调整法) | (适用于造价信息差额调整法) | (适用于造价信息差额调整法) | (适用于造价信息差额调整法) | (适用于造价信息差额调整法) | (适用于造价信息差额调整法) | (适用于造价信息差额调整法) | (适用于造价信息差额调整法)
(适用于造价信息差额调整法) | (适用于造价信息差额调整法) | (适用于造价信息差额调整法) | (适用于造价信息差额调整法) | (适用于造价信息差额调整法) | (适用于造价信息差额调整法) | (适用于造价信息差额调整法) | (适用于造价信息差额调整法) | (适用于造价信息差额调整法) | (适用于造价信息差额调整法) | (适用于造价信息差额调整法) | (适用于造价信息差额调整法)
工程名称:资源县丹霞红提产业示范区建设项目 | 工程名称:资源县丹霞红提产业示范区建设项目 | 工程名称:资源县丹霞红提产业示范区建设项目 | 工程名称:资源县丹霞红提产业示范区建设项目 | 工程名称:资源县丹霞红提产业示范区建设项目 | 工程名称:资源县丹霞红提产业示范区建设项目 | 工程名称:资源县丹霞红提产业示范区建设项目 | 工程名称:资源县丹霞红提产业示范区建设项目 | 工程名称:资源县丹霞红提产业示范区建设项目 | 编号: | 编号: | 编号:
序号 | 名称、规格、型号 | 单位 | 数量 | 风险系数(%) | 基准单价(元) | 投标单价(元) | 确认单价(元) | 价差(元) | 价差(元) | 合计差价(元)
1 | 圆管25*2 | t | 3.502 | 5 | 4667.26
2 | 钢垫板(综合) | t | 1.141 | 5 | 5427.35
3 | 普通硅酸盐水泥 32.5MPa | t | 75.312 | 5 | 398.23
4 | 中砂 |  | 105.806 | 5 | 135.92
5 | 碎石 5～20mm |  | 164.746 | 5 | 126.21
6 | 圆管25*2 Q235冷镀锌 | t | 15.499 | 5 | 4667.26
7 | 圆管25*2 Q235冷镀锌 | t | 34.045 | 5 | 4667.26
8 | 圆管25*2mm Q235冷镀锌 | t | 8.953 | 5 | 4667.26
9 | 圆管32*2mm Q235冷镀锌 | t | 47.2 | 5 | 4490.27
10 | 圆管40*2mm Q235冷镀锌 | t | 27.68 | 5 | 4490.27
注:1.此表由招标人填写除“投标单价”栏的内容，投标人在投标时自主确定投标单价。 | 注:1.此表由招标人填写除“投标单价”栏的内容，投标人在投标时自主确定投标单价。 | 注:1.此表由招标人填写除“投标单价”栏的内容，投标人在投标时自主确定投标单价。 | 注:1.此表由招标人填写除“投标单价”栏的内容，投标人在投标时自主确定投标单价。 | 注:1.此表由招标人填写除“投标单价”栏的内容，投标人在投标时自主确定投标单价。 | 注:1.此表由招标人填写除“投标单价”栏的内容，投标人在投标时自主确定投标单价。 | 注:1.此表由招标人填写除“投标单价”栏的内容，投标人在投标时自主确定投标单价。 | 注:1.此表由招标人填写除“投标单价”栏的内容，投标人在投标时自主确定投标单价。 | 注:1.此表由招标人填写除“投标单价”栏的内容，投标人在投标时自主确定投标单价。 | 注:1.此表由招标人填写除“投标单价”栏的内容，投标人在投标时自主确定投标单价。 | 注:1.此表由招标人填写除“投标单价”栏的内容，投标人在投标时自主确定投标单价。
2.招标人应优先采用工程造价管理机构发布的单价作为基础单价，未发布的，通过市场调查确定其基准单价。 | 2.招标人应优先采用工程造价管理机构发布的单价作为基础单价，未发布的，通过市场调查确定其基准单价。 | 2.招标人应优先采用工程造价管理机构发布的单价作为基础单价，未发布的，通过市场调查确定其基准单价。 | 2.招标人应优先采用工程造价管理机构发布的单价作为基础单价，未发布的，通过市场调查确定其基准单价。 | 2.招标人应优先采用工程造价管理机构发布的单价作为基础单价，未发布的，通过市场调查确定其基准单价。 | 2.招标人应优先采用工程造价管理机构发布的单价作为基础单价，未发布的，通过市场调查确定其基准单价。 | 2.招标人应优先采用工程造价管理机构发布的单价作为基础单价，未发布的，通过市场调查确定其基准单价。 | 2.招标人应优先采用工程造价管理机构发布的单价作为基础单价，未发布的，通过市场调查确定其基准单价。 | 2.招标人应优先采用工程造价管理机构发布的单价作为基础单价，未发布的，通过市场调查确定其基准单价。 | 2.招标人应优先采用工程造价管理机构发布的单价作为基础单价，未发布的，通过市场调查确定其基准单价。 | 2.招标人应优先采用工程造价管理机构发布的单价作为基础单价，未发布的，通过市场调查确定其基准单价。
表-22 | 表-22 | 表-22 | 表-22 | 表-22 | 表-22 | 表-22 | 表-22 | 表-22 | 表-22 | 表-22

## 主要材料及价格表(全部工料机)
主要材料及价格表 | 主要材料及价格表 | 主要材料及价格表 | 主要材料及价格表 | 主要材料及价格表 | 主要材料及价格表 | 主要材料及价格表 | 主要材料及价格表
工程名称:资源县丹霞红提产业示范区建设项目 | 工程名称:资源县丹霞红提产业示范区建设项目 | 工程名称:资源县丹霞红提产业示范区建设项目 | 工程名称:资源县丹霞红提产业示范区建设项目 | 工程名称:资源县丹霞红提产业示范区建设项目 | 第1页 共3页 | 第1页 共3页 | 第1页 共3页
序号 | 材料编码 | 项目名称及规格、型号等特殊要求 | 单位 | 数量 | 数量 | 单价（元）
1 |  | ◆人工◆
2 | 000301000 | 建筑装饰人工 | 元 | 128639.245 | 128639.245 | 1.5
3 |  | ◆材料◆
4 | 010310002 | 镀锌铁丝 Φ4 | kg | 87.621 | 87.621 | 6.02
5 | 010501001 | 钢丝绳(综合) | kg | 2.474 | 2.474 | 8.12
6 | 012102001.1 | 圆管25*2 | t | 3.502 | 3.502 | 4667.26
7 | 012914007 | 钢垫板(综合) | t | 1.141 | 1.141 | 5427.35
8 | 022901001 | 麻袋 | 条 | 7.378 | 7.378 | 2.99
9 | 022902001 | 麻绳 | kg | 3.025 | 3.025 | 0.68
10 | 023301001 | 草袋 | ㎡ | 65.731 | 65.731 | 3.85
11 | 030125001 | 螺栓（综合） | kg | 224.74 | 224.740 | 7.69
12 | 030183001 | 铁钉(综合) | kg | 378.528 | 378.528 | 4.87
13 | 031311001 | 电焊条（综合） | kg | 5833.755 | 5833.755 | 5.4
14 | 040102001 | 普通硅酸盐水泥 32.5MPa | t | 75.312 | 75.312 | 398.23
15 | 040301004 | 中砂 |  | 105.806 | 105.806 | 135.92
16 | 040502003 | 碎石 5～20mm |  | 164.746 | 164.746 | 126.21
17 | 050102006 | 周转圆木(支撑) |  | 0.34 | 0.340 | 796.46
18 | 050304004 | 二等松杂板枋材(综合) |  | 0.418 | 0.418 | 1061.95
19 | 050306001 | 周转板枋材 |  | 0.178 | 0.178 | 1061.95
20 | 050306002 | 周转枋材 |  | 11.695 | 11.695 | 1061.95
21 | 052502007 | 垫木 |  | 0.29 | 0.290 | 769.23
22 | 134101001 | 嵌缝料 | kg | 268.841 | 268.841 | 2.39
23 | 143520001 | 隔离剂 | kg | 268.841 | 268.841 | 1.2
24 | 143901001 | 乙炔气 |  | 372.08 | 372.080 | 6.41
25 | 143906001 | 氧气 |  | 856.664 | 856.664 | 3.85
26 | 170301003.1 | 圆管25*2 Q235冷镀锌 | t | 15.499 | 15.499 | 4667.26
27 | 170301003.1 | 圆管25*2 Q235冷镀锌 | t | 34.045 | 34.045 | 4667.26
28 | 170301003.2 | 圆管25*2mm Q235冷镀锌 | t | 8.953 | 8.953 | 4667.26
29 | 170301004.1 | 圆管32*2mm Q235冷镀锌 | t | 47.2 | 47.200 | 4490.27
30 | 170301005.1 | 圆管40*2mm Q235冷镀锌 | t | 27.68 | 27.680 | 4490.27
31 | 341101001 | 水 |  | 104.648 | 104.648 | 3.5
32 | 341508001 | 其他材料费 | 元 | 8047.297 | 8047.297 | 0.88
33 | 350103001 | 胶合板模板 1830×915×18 | ㎡ | 407.509 | 407.509 | 29.65
34 | 350907003 | 钢支架摊销 | kg | 12.495 | 12.495 | 7.26
35 |  | ◆配合比◆
36 | 802102008 | 碎石 GD20 中砂水泥 32.5 C25 |  | 204.655 | 204.655 | 319.12
主要材料及价格表 | 主要材料及价格表 | 主要材料及价格表 | 主要材料及价格表 | 主要材料及价格表 | 主要材料及价格表 | 主要材料及价格表 | 主要材料及价格表
工程名称:资源县丹霞红提产业示范区建设项目 | 工程名称:资源县丹霞红提产业示范区建设项目 | 工程名称:资源县丹霞红提产业示范区建设项目 | 工程名称:资源县丹霞红提产业示范区建设项目 | 工程名称:资源县丹霞红提产业示范区建设项目 | 第2页 共3页 | 第2页 共3页 | 第2页 共3页
序号 | 材料编码 | 项目名称及规格、型号等特殊要求 | 单位 | 数量 | 数量 | 单价（元）
37 |  | ◆机械台班组成◆
38 | 000301001 | 机械台班人工费 | 元 | 37384.159 | 37384.159 | 1.5
39 | 140301004 | 国V汽油 92# | kg | 85.044 | 85.044 | 8.99
40 | 140304001 | 轻柴油 0# | kg | 1304.846 | 1304.846 | 7.67
41 | 341103001 | 电 | kW.h | 49981.489 | 49981.489 | 0.62
42 | 994701003 | 停滞费 | 元 | 74677.83 | 74677.830
43 | 994701004 | 折旧费 | 元 | 36210.384 | 36210.384 | 0.85
44 | 994701005 | 大修理费 | 元 | 6467.405 | 6467.405 | 0.85
45 | 994701006 | 经常修理费 | 元 | 12980.447 | 12980.447 | 0.9
46 | 994701007 | 安拆及场外运输费 | 元 | 2077.779 | 2077.779 | 1
47 | 994701008 | 其他费用 | 元 | 1083.292 | 1083.292 | 1
48 |  | ◆机械◆
49 | 990101005 | 履带式液压单斗挖掘机[斗容量1] | 台班 | 0.969 | 0.969 | 1450.92
50 | 990502003 | 双锥反转出料混凝土搅拌机[出料容量500L] | 台班 | 12.279 | 12.279 | 178.47
51 | 990506002 | 混凝土振捣器[插入式] | 台班 | 15.526 | 15.526 | 10.27
52 | 990701004 | 履带式推土机[功率75kW] | 台班 | 0.088 | 0.088 | 827.83
53 | 990703002 | 轮胎式装载机[斗容量1] | 台班 | 0.396 | 0.396 | 640.42
54 | 990704004 | 载货汽车[装载质量4t] | 台班 | 2.285 | 2.285 | 401.46
55 | 990705003 | 自卸汽车[装载质量4.5t] | 台班 | 5.417 | 5.417 | 439.05
56 | 990707004 | 平板拖车组[装载质量20t] | 台班 | 4.154 | 4.154 | 976.11
57 | 990708002 | 轨道平车[装载质量8t] | 台班 | 19.37 | 19.370 | 40.57
58 | 990902002 | 门式起重机[提升质量10t] | 台班 | 52.945 | 52.945 | 406.56
59 | 990903001 | 汽车式起重机[提升质量5t] | 台班 | 1.151 | 1.151 | 567.63
60 | 990903007 | 汽车式起重机[提升质量25t] | 台班 | 21.422 | 21.422 | 1497
61 | 991305001 | 夯实机电动[夯击能力200～620Nm] | 台班 | 1.301 | 1.301 | 21.62
62 | 991518002 | 刨边机[加工长度 12000mm] | 台班 | 6.486 | 6.486 | 630.56
63 | 991521001 | 型钢剪断机[剪断宽度500mm] | 台班 | 10.301 | 10.301 | 211.25
64 | 991902001 | 型钢校正机 [60*800mm] | 台班 | 10.823 | 10.823 | 203.45
65 | 991903002 | 多辊板料校平机[厚度×宽度16×2000mm] | 台班 | 3.887 | 3.887 | 1437.92
66 | 991906009 | 剪板机[厚度×宽度 40×3100(mm)] | 台班 | 3.887 | 3.887 | 583.33
67 | 991909003 | 摇臂钻床[钻孔直径 63mm] | 台班 | 17.047 | 17.047 | 139.08
68 | 992101001 | 木工圆锯机[直径500mm] | 台班 | 8.603 | 8.603 | 21.33
69 | 992501002 | 交流电弧焊机[容量30kVA] | 台班 | 68.376 | 68.376 | 169.75
70 | 992501004 | 交流电弧焊机[容量40kVA] | 台班 | 216.712 | 216.712 | 200.62
71 | 992701001 | 电焊条烘干箱[容积45×35×45(c)] | 台班 | 103.304 | 103.304 | 11.89
72 | 992702001 | 恒温箱 | 台班 | 103.304 | 103.304 | 52.06
主要材料及价格表 | 主要材料及价格表 | 主要材料及价格表 | 主要材料及价格表 | 主要材料及价格表 | 主要材料及价格表 | 主要材料及价格表 | 主要材料及价格表
工程名称:资源县丹霞红提产业示范区建设项目 | 工程名称:资源县丹霞红提产业示范区建设项目 | 工程名称:资源县丹霞红提产业示范区建设项目 | 工程名称:资源县丹霞红提产业示范区建设项目 | 工程名称:资源县丹霞红提产业示范区建设项目 | 第3页 共3页 | 第3页 共3页 | 第3页 共3页
序号 | 材料编码 | 项目名称及规格、型号等特殊要求 | 单位 | 数量 | 数量 | 单价（元）
73 | 994301005 | 电动空气压缩机[排气量10/min] | 台班 | 9.039 | 9.039 | 316.08
74 | 994701001 | 其他机械费 | 元 | 4169.857 | 4169.857 | 0.9
75 |  | 合 计

## 税前项目工程量清单综合单价分析表
税前工程量清单综合单价分析表 | 税前工程量清单综合单价分析表 | 税前工程量清单综合单价分析表 | 税前工程量清单综合单价分析表 | 税前工程量清单综合单价分析表 | 税前工程量清单综合单价分析表 | 税前工程量清单综合单价分析表 | 税前工程量清单综合单价分析表 | 税前工程量清单综合单价分析表 | 税前工程量清单综合单价分析表 | 税前工程量清单综合单价分析表 | 税前工程量清单综合单价分析表 | 税前工程量清单综合单价分析表 | 税前工程量清单综合单价分析表
工程名称:资源县丹霞红提产业示范区建设项目 | 工程名称:资源县丹霞红提产业示范区建设项目 | 工程名称:资源县丹霞红提产业示范区建设项目 | 工程名称:资源县丹霞红提产业示范区建设项目 | 工程名称:资源县丹霞红提产业示范区建设项目 | 工程名称:资源县丹霞红提产业示范区建设项目 | 工程名称:资源县丹霞红提产业示范区建设项目 | 工程名称:资源县丹霞红提产业示范区建设项目 | 工程名称:资源县丹霞红提产业示范区建设项目 | 工程名称:资源县丹霞红提产业示范区建设项目 | 第1页 共2页 | 第1页 共2页 | 第1页 共2页 | 第1页 共2页
序号 | 项目编码 | 项目名称及项目 特征描述 | 单位 | 工程量 | 综合单价 (元) | 综合单价 | 综合单价 | 综合单价 | 综合单价 | 综合单价 | 综合单价 | 综合单价
序号 | 项目编码 | 项目名称及项目 特征描述 | 单位 | 工程量 | 综合单价 (元) | 人工费 | 材料费 | 机械费 | 管理费 | 管理费 | 利润 | 其中：
序号 | 项目编码 | 项目名称及项目 特征描述 | 单位 | 工程量 | 综合单价 (元) | 人工费 | 材料费 | 机械费 | 管理费 | 管理费 | 利润 | 暂估价
资源县丹霞红提产业示范区建设项目-广西新地生态农业有限公司简易大棚改造
1 | 01B001 | 铺设8S无滴膜 | ㎡ | 34116.67 | 2.2 |  | 2.2
| B-换 | 铺设8S无滴膜 | ㎡ | 34116.67 | 2.2 |  | 2.2
2 | 01B003 | 无滴膜配件 | ㎡ | 34116.67 | 2 |  | 2
1、详见配件表
| B-换 | 无滴膜配件 | ㎡ | 34116.67 | 2 |  | 2
3 | 01B002 | 拆除原无滴膜及铁丝 | ㎡ | 34116.67 | 0.8 |  | 0.8
含清理，分批捆挷成团，放到业主指定位置
| B- | 拆除原无滴膜及铁丝 | ㎡ | 34116.67 | 0.8 |  | 0.8
资源县丹霞红提产业示范区建设项目-资源县春花葡萄种植家庭农场简易大棚改造
4 | 01B001 | 铺设8S无滴膜 | ㎡ | 15513.04 | 2.2 |  | 2.2
| B-换 | 铺设8S无滴膜 | ㎡ | 15513.04 | 2.2 |  | 2.2
5 | 01B003 | 无滴膜配件 | ㎡ | 15513.04 | 2 |  | 2
1、详见配件表
| B-换 | 无滴膜配件 | ㎡ | 15513.04 | 2 |  | 2
6 | 01B002 | 拆除原无滴膜及铁丝 | ㎡ | 15513.04 | 0.8 |  | 0.8
含清理，分批捆挷成团，放到业主指定位置
| B- | 拆除原无滴膜及铁丝 | ㎡ | 15513.04 | 0.8 |  | 0.8
税前工程量清单综合单价分析表 | 税前工程量清单综合单价分析表 | 税前工程量清单综合单价分析表 | 税前工程量清单综合单价分析表 | 税前工程量清单综合单价分析表 | 税前工程量清单综合单价分析表 | 税前工程量清单综合单价分析表 | 税前工程量清单综合单价分析表 | 税前工程量清单综合单价分析表 | 税前工程量清单综合单价分析表 | 税前工程量清单综合单价分析表 | 税前工程量清单综合单价分析表 | 税前工程量清单综合单价分析表 | 税前工程量清单综合单价分析表
工程名称:资源县丹霞红提产业示范区建设项目 | 工程名称:资源县丹霞红提产业示范区建设项目 | 工程名称:资源县丹霞红提产业示范区建设项目 | 工程名称:资源县丹霞红提产业示范区建设项目 | 工程名称:资源县丹霞红提产业示范区建设项目 | 工程名称:资源县丹霞红提产业示范区建设项目 | 工程名称:资源县丹霞红提产业示范区建设项目 | 工程名称:资源县丹霞红提产业示范区建设项目 | 工程名称:资源县丹霞红提产业示范区建设项目 | 工程名称:资源县丹霞红提产业示范区建设项目 | 第2页 共2页 | 第2页 共2页 | 第2页 共2页 | 第2页 共2页
序号 | 项目编码 | 项目名称及项目 特征描述 | 单位 | 工程量 | 综合单价 (元) | 综合单价 | 综合单价 | 综合单价 | 综合单价 | 综合单价 | 综合单价 | 综合单价
序号 | 项目编码 | 项目名称及项目 特征描述 | 单位 | 工程量 | 综合单价 (元) | 人工费 | 材料费 | 机械费 | 管理费 | 管理费 | 利润 | 其中：
序号 | 项目编码 | 项目名称及项目 特征描述 | 单位 | 工程量 | 综合单价 (元) | 人工费 | 材料费 | 机械费 | 管理费 | 管理费 | 利润 | 暂估价
#### 总合计 ####